## 1
Szczegółowy opis przedmiotu zamówienia załącznik nr 2
Pakiet nr 1. Drut Kirschnera, grotowkręt Schanza, gwoździe Steinmana, drut do wiązania Kod CPV: 33183300-9
L.p.	Szczegółowy opis przedmiotu zamówienia	Numer katalogowy/ producent	Ilość sztuk	Jednostka miary	Cena jedn. netto w zł	Wartość / netto w zł	Podatek VAT		Wartość brutto w zł
					%	Kwota
1	2	3	4	5	6	7	8	9	10
1	Drut Kirschnera, ostrze jednostronne typu trokar, L-310 mm,średnica – 1,2 mm		50	szt.
2	Drut Kirschnera, ostrze jednostronne typu trokar, L-310 mm,średnica – 1,4 mm		50	szt.
3	Drut Kirschnera, ostrze jednostronne typu trokar, L-310 mm,średnica – 1,6 mm		200	szt.
4	Drut Kirschnera, ostrze jednostronne typu trokar, L-310 mm,średnica – 1,8 mm		150	szt.
5	Drut Kirschnera, ostrze jednostronne typu trokar, L-310 mm, średnica – 2,0 mm		50	szt.
6	Drut do cerklażu miękki o średnicy 1,2 mm długość 10 mb wykonane ze stali implantacyjnej		3	szt.
7	Drut do cerklażu miękki o średnicy 1,5 mm długość 10 mb wykonane ze stali implantacyjnej		3	szt.
8	Grotowkręt Schanza		10	szt.
9	Gwoździe Steinmana		10	szt.
					Razem		X

	Wszystkim wskazaniom znaków towarowych lub pochodzenia występującym w niniejszej dokumentacji towarzyszą wyrazy „równy” lub „równoważny”co oznacza, że dopuszcza się dostaw urządzeń i sprzętu wykonanych z materiałów nie gorszych niż opisane w dokumentacji tj. spełniających wymagania techniczne, funkcjonalne i jakościowe co najmniej taki jak wskazane w opisie lub lepsze.

## 2
Szczegółowy opis przedmiotu zamówienia załącznik nr 2
Pakiet nr 2. Zestaw implantów do zespoleń w obrębie kończyn górnych i dolnych oraz miednicy Kod CPV: 33183100-7
L.p.	Szczegółowy opis przedmiotu zamówienia	Numer katalogowy/ producent	Ilość sztuk	Jednostka miary	Cena jedn. netto w zł	Wartość / netto w zł	Podatek VAT		Wartość brutto w zł
					%	Kwota
1	2	3	4	5	6	7	8	9	10
1	Płytki proste rekonstrukcyjne- długość od 70-315 mm , od 5-22 otworów wyprofilowane od spodniej strony, blokująco-kompresyjne, otwory dwufunkcyjne bez konieczności stosowania zaślepek, z możliwością stosowania śrub blokowanych, korowych i gąbczastych na końcach płyt otwory do wstępnej stabilizacji drutami K, system blokowania śrub w płytce (śruby posiadające dodatkowy stożkowy gwint na główce dopasowany do gwintu znajdującego się w otworach płytki). Materiał stal.		3	szt.
2	Płytki proste tubularne (półkoliste) - długość 28-148 mm, od 2-11 otworów otwory owalne gwintowane dla śrub blokowanych 3,5 mm, śruby wkręcane za pomocą śrubokrętu dynamometrycznego, samogwintujące i samotnące, instrumentarium do techniki małoinwazyjnej. Materiał stal.		15	szt.
3	Płytka prosta przynasadowa blokująco-kompresyjna. Jeden koniec o zmniejszonej grubości dopasowanej do okolic przynasadowych. Otwory owalne gwintowane z możliwością zastosowania alternatywnie śrub blokowanych w płytce i korowych/gąbczastych 3,5/4 mm. Śruby blokujące wkręcane za pomocą śrubokręta dynamometrycznego 1,5 Nm. Długość od 6 do 11 otworów – od 86 do 151 mm. Materiał stal.		5	szt.
	Płyty proste LCP 4,5/5 wyprofilowane od spodniej strony, blokująco-kompresyjne, o zmniejszonym kontakcie z kością, otwory dwufunkcyjne bez konieczności stosowania zaślepek, z możliwością stosowania śrub blokowanych, korowych i gąbczastych, podłużny otwór blokująco-kompresyjny, system blokowania śrub w płytce (śruby posiadające dodatkowy stożkowy gwint na główce dopasowany do gwintu znajdującego się w otworach płytki) wkręcane za pomocą śrubokręta dynamometrycznego, z gniazdami sześciokątnymi i gwiazdkowymi. Materiał stal.
4	Płyty proste wąskie długość od 44-440 mm, od 2-24 otworów		2	szt.
5	Płyty proste szerokie długość od 116-440 mm, od 6-24 otworów		2	szt.
6	Płyty wygięte szerokie długość od 229-336 mm, od 12-18 otworów		2	szt.
7	Płyty proste rekonstrukcyjne- długość 56-303 mm, od 3-16 otworów wyprofilowane od spodniej strony, blokująco-kompresyjne, o zmniejszonym kontakcie z kością, otwory dwufunkcyjne bez konieczności stosowania zaślepek, z możliwością stosowania śrub blokowanych, korowych i gąbczastych, podłużny otwór blokująco-kompresyjny, system blokowania śrub w płytce (śruby posiadające dodatkowy stożkowy gwint na główce dopasowany do gwintu znajdującego się w otworach płytki) wkręcane za pomocą śrubokręta dynamometrycznego, z gniazdami sześciokątnymi i gwiazdkowymi, implanty wykonane ze stali nierdzewnej		3	szt.
8	Płytka anatomiczna do obojczyka dolno-przednia, implanty wykonane ze stali nierdzewnej		2	szt.
9	Płytka anatomiczna do bocznej części obojczyka (w głowie płytki zagęszczone otwory prowadzące śruby pod różnymi kątami, kształt głowy płytki dopasowany do anatomii opisywanej okolicy, śruby o średnicy 2,4-2,7mm), implanty wykonane ze stali nierdzewnej.		2	szt.
10	Płytka hakowa anatomiczna o kształcie zmniejszającym kontakt z kością blokująco-kompresyjną do złamań w obrębie obojczyka, płyta do złamań w bocznej części oraz trzonu obojczyka, wyposażona w części bocznej w hak o różnej wysokości, na płycie otwory dwufunkcyjne nie wymagające zaślepek/przejściówek, gwintowane w części blokującej i gładkie w części kompresyjnej z możliwością zastosowania śrub blokujących lub zwykłych (kompresja międzyodłamowa). W głowie płyty dwa równoległe otwory kombinowane. Otwory owalne gwintowane z możliwością zastosowania alternatywnie śrub blokowanych w płytce i korowych/gąbczastych 3,5/4,0 mm. Śruby blokujące wkręcane za pomocą śrubokręta dynamometrycznego 1,5 Nm. Śruby blokowane w płycie średnicy 3,5 mm samogwintujące i samotnące/samogwinujące z gniazdami sześciokątnymi i gwiazdkowymi. Ilość otworów od 4 do 7 na trzonie. Głębokość haka 12, 15 i 18 mm. Płyty lewe i prawe. Materiał stal.		3	szt.
11	Płyta anatomiczna do dalszej nasady kości ramiennej. Mocowane od strony przyśrodkowej, bocznej lub tylnobocznej. Na trzonie płyty otwory dwufunkcyjne nie wymagające zaślepek/przejściówek, gwintowane w części blokującej i gładkie w części kompresyjnej z możliwością zastosowania śrub blokujących lub zwykłych (kompresja międzyodłamowa), podłużny otwór blokująco–kompresyjny umożliwia elastyczność pionowego pozycjonowania płytki. W głowie płyty zagęszczone otwory zbudowane z czterech kolumn gwintowanych z możliwością zastosowania śrub blokowanych zmiennokątowo z odchyleniem od osi w każdym kierunku 15 stopni o średnicy 2,7 mm, z gwintowaną główką lub alternatywnie standardowe śruby korowe o średnicy 2,4 mm. Płyta tylnoboczna w wariancie bez i z bocznym podparciem i kompresją kłykci. Płyta przyśrodkowa w wariantem z i bez przedłużenia. W części trzonowej płytki otwory owalne gwintowane z możliwością zastosowania alternatywnie śrub blokowanych w płytce i korowych/gąbczastych 3,5/4 mm. Śruby blokujące wkręcane za pomocą śrubokręta dynamometrycznego 2,4/2,7 – 0,8/1,2 Nm, 3,5-1,5 Nm. Śruby blokowane w płycie samogwintujące (2,4-3,5) i samotnące/samogwintujące (3,5 mm) z gniazdami sześciokątnymi i gwiazdkowymi. Śruby wprowadzane w głowę kości ramiennej przez płytę za pomocą celownika. Płyty z otworami zmiennokątowymi tylnoboczne w długościach od 3-13 otworów, płyty boczne w długościach od 1-11 otworów, płyty przyśrodkowe w długościach od 1-10 otworów. Płyty prawe i lewe. Materiał stal. System wykonany ze stali nierdzewnej bezpieczne dla rezonansu magnetycznego.		2	szt.
12	Płyta anatomiczna rekonstrukcyjna do bliższej nasady kości łokciowej w głowie płytki zagęszczone otwory prowadzące śruby pod różnymi kątami, oraz otwory umożliwiające wstępną stabilizację drutami K, kształt głowy płytki dopasowany do anatomii opisywanej okolicy, możliwość dowolnego kształtowania płyty w części trzonowej. W głowie płyty zagęszczone otwory zbudowane z czterech kolumn gwintowanych z możliwością zastosowania śrub blokowanych zmiennokątowo z odchyleniem od osi w każdym kierunku 15 stopni o średnicy 2,7 mm, z gwintowana główka lub alternatywnie standardowe śruby korowe o średnicy 2,4 mm. Śruby blokujące z gwintem na główce wkręcane za pomocą śrubokręta dynamometrycznego 0,8/1,2Nm. Na trzonie płyty podcięcia boczne i od spodu, otwory dwufunkcyjne nie wymagające zaślepek/przejściówek, gwintowane w części blokującej i gładkie w części kompresyjnej z możliwością zastosowania śrub blokujących lub zwykłych, podłużny otwór blokująco-kompresyjny umożliwiający elastyczność poziomego pozycjonowania płytki. Płyty prawe i lewe. Materiał: Stal		3	szt.
13	Płyta grzbietowa/dłoniowa do dalszej nasady kości promieniowej typu LCP, implanty wykonane ze stali nierdzewnej		10	szt.
14	Płyty długie do złamań pozastawowych w okolicy dalszego końca kości promieniowej, dłoniowa w głowie płytki zagęszczone otwory prowadzące śruby pod różnymi kątami, w dalszej części płytki otwory dwufunkcyjne bez konieczności stosowania zaślepek, implanty wykonane ze stali nierdzewnej.		2	szt.
15	Płytka anatomiczna do bliższej nasady kości promieniowej. Płytka anatomiczna o kształcie zmniejszającym kontakt z kością, blokująco-kompresyjna. Płytki o kształcie dopasowanym do złamań szyjki jak i głowy kości promieniowej. Na trzonie płyty otwory dwufunkcyjne nie wymagające zaślepek/przejściówek, blokująco-kompresyjne z możliwością zastosowania śrub blokujących lub korowych/gąbczastych (kompresja międzyodłamowa), podłużny otwór blokująco-kompresyjny umożliwiający elastyczność pionowego pozycjonowania płytki. Długość płyt od 2 do 4 otworów w trzonie i od 5 do 6 otworów w głowie płytki, płyty głowowe prawe i lewe, szyjkowe uniwersalne. Materiał stal.		2	szt.
	Płyta anatomiczna do kłykci kości udowej i piszczelowej wprowadzane techniką małoinwazyjną - płyta blokująco-kompresyjna, anatomiczna prawa i lewa, w głowie płytki zagęszczone otwory prowadzące śruby pod różnymi kątami, w części dalszej otwory dwufunkcyjne bez konieczności stosowania zaślepek, - instrumentarium wyposażone w przezierne dla promieni RTG, celowniki mocowane do płyty umożliwiające przez skórne wkręcenie śrub przez płytę, implanty wykonane ze stali nierdzewnej
16	Płyta do dalszej nasady kości udowej boczna długość 156-316 mm, 0d 5-13 otworów w trzonie i 7 otworów w głowie płyty, implanty wykonane ze stali nierdzewnej		8	szt.
17	Płyta do bliższej nasady kości piszczelowej boczna dług 140- 300 mm, ilość otworów 5- 13 w trzonie i 7 otworów w głowie płytki prawa/lewa, implanty wykonane ze stali nierdzewnej		5	szt.
18	Płyta LCP anatomiczna do bliższej nasady kości udowej, hakowa w głowie płytki otwory prowadzące śruby pod różnymi kątami, w części dalszej otwory dwufunkcyjne bez konieczności stosowania zaślepek, implanty wykonane ze stali nierdzewnej		3	szt.
	Płyty LCP 4,5 i 5,0 boczne i przyśrodkowe do bliższego końca kości piszczelowej - płyta blokująco-kompresyjna, anatomiczna prawa i lewa, w głowie płytki zagęszczone otwory prowadzące śruby pod różnymi kątami, w części dalszej otwory dwufunkcyjne bez konieczności stosowania zaślepek, implanty wykonane ze stali nierdzewnej
19	Płyta anatomiczna do złamań w obrębie bliższego końca kości piszczelowej od strony bocznej . Płytka anatomiczna o kształcie zmniejszającym kontakt z kością, blokująco-kompresyjna do bliższej nasady kości piszczelowej od strony bocznej, długość od 81 do 237 mm, od 5 do 16 otworów w trzonie i 7 otworów w głowie płytki, płyty prawe i lewe, implanty wykonane ze stali nierdzewnej		2	szt.
20	Płyta anatomiczna do złamań w obrębie bliższego końca kości piszczelowej od strony przyśrodkowej . Płytka anatomiczna o kształcie zmniejszającym kontakt z kością, blokująco-kompresyjna do bliższej nasady kości piszczelowej od strony przyśrodkowej, długość od 93 do 301 mm, od 4 do 20 otworów w trzonie i 5 otworów w głowie płytki, płyty prawe i lewe, implanty wykonane ze stali nierdzewnej		2	szt.
21	Płyta anatomiczna do złamań w obrębie bliższego końca kości piszczelowej od strony tylno-przyśrodkowej . Płytka anatomiczna o kształcie zmniejszającym kontakt z kością, blokująco-kompresyjna do bliższej nasady kości piszczelowej od strony tylno-przyśrodkowej, długość od 69 do183 mm, od 1 do 10 otworów w trzonie i 3 otworów w głowie płytki, płyty uniwersalne do kończyny prawej i lewej, implanty wykonane ze stali nierdzewnej		1	szt.
	Płytka anatomiczna do dalszej nasady kości piszczelowej, implanty wykonane ze stali nierdzewnej
22	Płytka anatomiczna do dalszej nasady kości piszczelowej od strony przyśrodkowej bez podparcia kostki przyśrodkowej		3	szt.
23	Płytka anatomiczna do dalszej nasady kości piszczelowej od / strony przednio-bocznej		3	szt.
24	Płytka anatomiczna do dalszej nasady kości strzałkowej, implanty wykonane ze stali nierdzewnej		3	szt.
25	System kabli ortopedycznych o średnicy 1,7 mm zapewniających wysoką elastyczność i mocowanie wraz z instrumentarium, implanty wykonane ze stali nierdzewnej		10	szt.
26	Pozycjoner kabla do płyt LCP 4.5/5.0 materiał: stal nierdzewna		10	szt.
27	Śruby blokowane śr. 3,5 mm L=10-95 mm, stal nierdzewna		230	szt.
28	Śruby blokowane śr. 5,0 mm L=14-90 mm, stal nierdzewna		100	szt.
29	Śruby korowe, samogwintująca śr. 3,5 mm L=10-110 mm, stal nierdzewna		100	szt.
30	Śruby korowe, samogwintująca śr. 4,5 mm L=14-140 mm, stal nierdzewna		50	szt.
31	Śruba gąbczasta, z krótkim gwintem, stalowa śr. 4,0 L 10-80 mm		20	szt.
32	Podkładka pod śruby gąbczaste średnica 7,0/3,6 mm		5	szt.
33	Śruby kaniulowane średnica 4,5 mm samogwintująca, krótki gwint L- 20-80mm, stal nierdzewna		40	szt.
34	Podkładka Ø 10.0/4.6 mm, do śrub kaniulowanych śr. 4.5 mm, stal nierdzewna		10	szt.
35	Śruba blokująca kaniulowana, konikalna, pełny i niepełny gwint śr. 7.3 mm, samotnąca, stal nierdzewna		5	szt.
36	Śruba blokująca kaniulowana, konikalna, śr. 5.0 mm, samotnąca, stal nierdzewna		5	szt.
37	Śruby śr. 2,7mm blokowane w płytce z gwintowaną główką, dł. od 6 do 60mm, samogwintujące, gniazdo śrubokręta gwiazdkowe, stal nierdzewna		10	szt.
38	Śruby śr. 2,4mm blokowane w płytce z gwintowaną główką, zmienno-kątowe, dł. od 6 do 30mm, samogwintujące, gniazdo śrubokręta gwiazdkowe, stal nierdzewna		30	szt.
39	Śruby śr. 2,4mm korowe, dł. od 6 do 40mm, samogwintujące, gniazdo śrubokręta gwiazdkowe, stal nierdzewna		10	szt.
40	Śruby kaniulowane średnica 3,0 mm. Śruby kaniulowane o średnicy gwintu 3,0mm, Śruby samogwintujące i samotnące, kaniulacja umożliwiająca wprowadzenie po drucie Kirschnera o średnicy 1,1 mm dla śruby 3,0mm, wsteczne nacięcia na gwincie ułatwiające usunięcie, głowa śruby o zmniejszonym profilu - spłaszczona zapewniająca dobre oparcie na kości. Śruby kaniulowane z krótkim gwintem, samotnace, gniazdo srubokreta krzyżowe, długość od 8 do 30mm ze skokiem co 1mm i od 30 do 50mm ze skokiem co 2mm. / Śruby kaniulowane z długim gwintem, samotnace, gniazdo śrubokręta krzyżowe, długość od 14 do 30mm ze skokiem co 1mm i od 30 do 50mm ze skokiem co 2mm / Dostępne podkładki wykonane z PEEK. Materiał stal.		20	szt.
41	Podkładki do śrub kaniulowanych o średnicach 3,0mm. Materiał stal.		5	szt.
42	Śruby kaniulowane o srednicy gwintu 6.5mm, Śruby samogwintujace i samotnace, kaniulacja umożliwiajaca wprowadzenie po drucie Kirschnera o srednicy 2,8mm, / wsteczne naciecia na gwincie ułatwiajace usuniecie, głowa sruby o zmniejszonym profilu - spłaszczona zapewniajace dobre oparcie na kosci. Gniazdo sześciokątne 4,0mm. / Dostępne podkładki okrągłe i sferyczne. Materiał tytan.		15	szt.
43	Podkładka do śruby kaniulowanej sr. 6.5. Materiał tytan.		5	szt.
44	Płyty rekonstrukcyjne o niskim profilu do zaopatrzenia złamań miednicy, wygięcie o promieniu R 88mm, pod śruby o średnicy 3,5 mm.		3	szt.
45	Płyty rekonstrukcyjne o niskim profilu do zaopatrzenia złamań miednicy, wygięcie o promieniu R 108mm, pod śruby o średnicy 3,5 mm.		3	szt.
46	Płyty do zaopatrzenia złamań miednicy o niskim profilu, pod śruby 3,5mm, proste, rekonstrukcyjne.		3	szt.
47	Płytki do spojenia łonowego z otworami koaksjalnymi pod śruby o średnicy 3,5mm.		3	szt.
48	Płyty do zespolenia złamań miednicy z możliwością wprowadzania śrub pod szerszym kątem. Płyty pod śruby 3,5mm.		3	szt.
49	Płyty do zespolenia złamań miednicy z otworami koaksjalnymi umożliwiającymi wkręcenie śrub korowych i blokowanych w te same otwory. Płyty proste pod śruby 3,5mm.		3	szt.
50	Płyty rekonstrukcyjne o promieniu wygięcia R 88mm w kształcie litery "J" z otworami pod śruby blokowane.		3	szt.
51	Płyta rekonstrukcyjna, niskoprofilowa, zaokrąglona typu "J"		3	szt.
52	Śruby korowe 3,5mm samogwintujące do miednicy.		10	szt.
	Płyty nasadowe
53	Płytka prosta przynasadowa o kształcie zmniejszającym kontakt z kością (wyprofilowana od spodniej strony), blokująco-kompresyjna. Płyta wyposażona w otwory dwufunkcyjne nie wymagające zaślepek/przejściówek, blokująco-kompresyjne z możliwością zastosowania śrub blokujących lub korowych/gąbczastych ( kompresja międzyodłamowa). Na końcach płyty otwory umożliwiające wstępna stabilizacje drutami Kirschnera. W płycie przynasadowej jeden koniec o zmniejszonej grubości dopasowanej do okolic przynasadowych. Otwory owalne gwintowane z możliwością zastosowania alternatywnie śrub blokowanych w płytce i korowych/gąbczastych 3.5/4mm. Śruby blokujące wkręcane za pomocą śrubokręta dynamometrycznego 1,5Nm. Śruby blokowane w płycie samogwintujące z gniazdami sześciokątnymi i gwiazdkowymi. Płyty o długości od 6 do 18 otworów – od 86 do 242 mm. Materiał stal.		3	szt.
54	Płytka prosta przynasadowa o kształcie zmniejszającym kontakt z kością (wyprofilowana od spodniej strony), blokująco-kompresyjna. Płyta wyposażona w otwory dwufunkcyjne nie wymagające zaślepek/przejściówek, blokująco-kompresyjne z możliwością zastosowania śrub blokujących lub korowych/gąbczastych (kompresja międzyodłamowa). Na końcach płyty otwory umożliwiające wstępna stabilizacje drutami Kirschnera. W płycie przynasadowej jeden koniec o zmniejszonej grubości dopasowanej do okolic przynasadowych. W części przynasadowej otwory owalne gwintowane z możliwością zastosowania alternatywnie śrub blokowanych w płytce i korowych/gąbczastych 3.5/4mm, śruby blokujące wkręcane za pomocą śrubokręta dynamometrycznego 1,5Nm. W części trzonowej otwory owalne gwintowane z możliwością zastosowania alternatywnie śrub blokowanych w płytce o średnicy 5.0mm i korowych o średnicy 4.5mm, śruby blokujące wkręcane za pomocą śrubokręta dynamometrycznego 4,0Nm.Śruby blokowane w płycie samogwintujące z gniazdami sześciokątnymi i gwiazdkowymi. Płyty o długości od 8 do 20 otworów – od 118 do 334 mm. Materiał stal.		3	szt.
55	Płytka anatomiczna o kształcie zmniejszającym kontakt z kością blokująco-kompresyjna do dalszej nasady kości ramiennej do złamań pozastawowych, na trzonie płyty otwory dwufunkcyjne nie wymagające zaślepek/przejściówek, gwintowany w części blokującej i gładki w części kompresyjnej z możliwością zastosowania śrub blokujących lub zwykłych (kompresja międzyodłamowa), podłużne otwory blokująco-kompresyjne umożliwiające elastyczność pionowego pozycjonowania płytki. W głowie płyty zagęszczone otwory prowadzące śruby pod różnymi kątami – w różnych kierunkach. Głowa płyty o zmniejszonym profilu i kształcie dopasowanym do anatomii – płyta boczno-tylna. W części trzonowej płytki otwory owalne gwintowane z możliwością zastosowania alternatywnie śrub blokowanych w płytce i korowych/gąbczastych 3.5/4mm. Śruby blokujące wkręcane za pomocą śrubokręta dynamometrycznego 1,5Nm. Śruby blokowane w płycie samogwintujące i samotnące/samogwinujące z gniazdami sześciokątnymi i gwiazdkowymi. Długość od 122mm do 302mm, ilość otworów od 4 do 14 na trzonie i 5 otworów w głowie płyty. Płyty lewe/prawe. Materiał stal		3	szt.
					Razem		X
	Warunki dodatkowe:
	Na czas trwania umowy
	Dostawca zapewni użyczenia nieodpłatnie instrumentarium operacyjnego do zakładania w/w implantów oraz zapewni w siedzibie Zamawiającego skład konsygnacyjny (komis) oferowanych / implantów, z możliwością wymiany rozmiarów.
	Ilość składu konsygnacyjnego zostanie określona po podpisaniu umowy, wg bieżących potrzeb zamawiającego.

	Zamawiający zastrzega sobie możliwość nieodpłatnego przeszkolenia przez Wykonawcę personelu Zamawiającego ( min. 4 osoby ) w zakresie implantacji przedmiotu zamówienia.
	W trakcie realizacji umowy Wykonawca zapewni Zamawiającemu wsparcie i możliwość konsultacji z członkami zespołu specjalizującego się w wybranym implancie, stanowiącym przedmiot zamówienia, w terminie 5 dni roboczych od dnia telefonicznego lub mailowego zgłoszenia takiej potrzeby .

	Wszystkim wskazaniom znaków towarowych lub pochodzenia występującym w niniejszej dokumentacji towarzyszą wyrazy „równy” lub „równoważny”co oznacza, że dopuszcza się dostawy urządzeń i sprzętu wykonanych z materiałów nie gorszych niż opisane w dokumentacji tj. spełniających wymagania techniczne, funkcjonalne i jakościowe co najmniej taki jak wskazane w opisie lub lepsze.

## 3
Szczegółowy opis przedmiotu zamówienia załącznik nr 2
Pakiet nr 3. Endoprotezy pozostałe: barku, łokcia, stopy Kod CPV: 33183200-8
L.p.	Szczegółowy opis przedmiotu zamówienia	Numer katalogowy/ producent	Ilość sztuk	Jednostka miary	Cena jedn. netto w zł	Wartość / netto w zł	Podatek VAT		Wartość brutto w zł
					%	Kwota
1	2	3	4	5	6	7	8	9	10
1	Endoproteza barku cementowa, rekonstrukcyjna / - średnice trzpieni, kąty pochylenia głowy 125-140 stopnia od 6,5-15 mm z antyrotacyjną płetwą, min 7 rozmiarów głowy z mimośrodowym obrotem dla uzyskania offsetu		1	szt.
2	Endoproteza barku odwrócona / - średnice trzpienia od 6,5-15 mm, długość od 100-210 mm, / - wkręcana część przynasadowa w 2 średnicach, / - polietylen wkładu ramiennego w co najmniej 2 średnicach i 3 wysokościach, / - sferyczna panewka w 2 średnicach, / - komponent panewkowy polietylenowy anatomiczny w 3 rozmiarach		3	szt.
3	Endoproteza barku urazowo-rekonstrukcyjna / - trzpień dopasowany anatomicznie, średnice trzpienia od 6,5-12 mm, / - kąty pochylenia głowy stały 130 stopni, / - min. 7 rozmiarów głowy (od 39-50 mm) z mimośrodowym obrotem dla uzyskania offsetu, / - część przynasadowa przystosowana do mocowania guzków, porowata pokryta HA w części przyśrodkowej wypolerowana dla bezpiecznego mocowania nici / - instrumentarium z narzędziem do pobierania przeszczepu z usuwanej głowy kości ramiennej		2	szt.
4	Endoproteza stawu łokciowego / - endoproteza związana składająca się z części ramiennej, łokciowej, zatyczki łokciowej i głowy kości promieniowej, / - endoproteza modularna, anatomiczna, cementowa, / - część ramienna w 3 rozmiarach z możliwością ustalenia offsetu i położenia przeszczepu kostnego z przodu / - część łokciowa w 3 rozmiarach z długim lub krótkim trzpieniem, łatwa śródoperacyjnie do związania za pomocą zatyczki, polietylenowy wkład do 4 mm, głowa kości promieniowej – min. 2 dług. trzpienia i 4 wielkości główek		2	szt.
5	Endoproteza MTP 1 / Silikonowa, jednoczęściowa proteza stawu śródstopno-paliczkowego, dostępne protezy do pierwszego stawu śródstopno-paliczkowego w min. 4 rozmiarach i mniejszych stawów śródstopno-paliczkowych w min. 4 rozmiarach. Proteza posiada wcięcia w miejscu zgięcia w części grzbietowej i podeszwowej. Kile protezy tempo zakończone. W zestawie instrumentarium wymagane przymiary do resekcji powierzchni stawowych.		3	szt.
					Razem		X

	Warunki dodatkowe:
	Na czas trwania umowy
	Zamawiający zastrzega sobie możliwość nieodpłatnego przeszkolenia przez Wykonawcę personelu Zamawiającego ( min. 4 osoby ) w zakresie implantacji przedmiotu zamówienia.
	W trakcie realizacji umowy Wykonawca zapewni Zamawiającemu wsparcie i możliwość konsultacji z członkami zespołu specjalizującego się w wybranym implancie, stanowiącym przedmiot zamówienia, w terminie 5 dni roboczych od dnia telefonicznego lub mailowego zgłoszenia takiej potrzeby .

	Wszystkim wskazaniom znaków towarowych lub pochodzenia występującym w niniejszej dokumentacji towarzyszą wyrazy „równy” lub „równoważny”co oznacza, że dopuszcza się dostawy urządzeń i sprzętu wykonanych z materiałów nie gorszych niż opisane w dokumentacji tj. spełniających wymagania techniczne, funkcjonalne i jakościowe co najmniej taki jak wskazane w opisie lub lepsze.

## 4
Szczegółowy opis przedmiotu zamówienia załącznik nr 2
Pakiet nr 4. Implanty do chirurgii artroskopowej i małoinwazyjnej w obrębie barku Kod CPV: 33183100-7
L.p.	Szczegółowy opis przedmiotu zamówienia	Numer katalogowy/ producent	Ilość sztuk	Jednostka miary	Cena jedn. netto w zł	Wartość / netto w zł	Podatek VAT		Wartość brutto w zł
					%	Kwota
1	2	3	4	5	6	7	8	9	10
	Implanty artroskopowe do zastosowania w chirurgii nadgarstka i barku
1	Zestaw instrumentarium 1,4 mm: płaszcz, wiertło i obturator do miękkiej kotwicy z plecionki poliestrowej; sterylny (jednorazowy)		1	zest.
2	Miękka kotwica do barku, wykonana z plecionki poliestrowej, na sterylnym podajniku, średnica 1,4 mm		1	szt.
3	Wiertło 1,4 mm do miękkiej kotwicy z plecionki poliestrowej		1	szt.
4	Miękka kotwica do barku, wykonana z plecionki poliestrowej, na sterylnym podajniku, średnica 1,4 mm (op. 10 szt.)		1	op.
5	Kotwica tytanowa 3 mm ze wzmocnioną nicią, na sterylnym podajniku		1	szt.
6	Zestaw instrumentarium 2,9 mm: płaszcz, wiertło i obturator do miękkiej kotwicy z plecionki poliestrowej; sterylny (jednorazowy)		1	zest.
7	Miękka kotwica do naprawy stożka rotatorów, wykonana z plecionki poliestrowej, na sterylnym podajniku, średnica 2,9 mm, dwie różnokolorowe, wzmocnione nici		1	szt.
8	Wiertło 2,9 mm długie do miękkiej kotwicy z plecionki poliestrowej		1	szt.
9	Kotwica z materiału PEEK, wbijana, bezwęzłowa, z możliwością wprowadzenia i niezależnego napięcia 8 nitek, średnica 4,5 mm i 5,5 mm, długość 23 mm, rotacyjna głowica w aplikatorze umożliwiająca kontrolę napięcia nitek		3	szt.
10	Kotwica z materiału PEEK, wbijana – z tytanowym grotem, bez konieczności nawiercania, bezwęzłowa, z możliwością wprowadzenia i niezależnego napięcia 8 nitek, średnica 4,5 mm, długość 25,8 mm, rotacyjna głowica w aplikatorze umożliwiająca kontrolę napięcia nitek		3	szt.
11	Kotwica do barku wykonana z tytanu, średnica 5 mm i 6,5 mm, dwie wzmocnione nici poprowadzone przez niezależne oczka, umieszczone wewnątrz kotwicy. / Implant wkręcany, gwint na całej długości w celu uzyskania optymalnego mocowania w kości korowej.		1	szt.
12	Prowadnica nitinolowa do przeszywacza tkanki miękkiej Quattro		1	szt.
13	Bezwęzłowy system do leczenia niestabilności stawu barkowo-obojczykowego, składający się z guzika tytanowego o średnicy 10 mm oraz ostro zakończonej z jednej strony płytki tytanowej, połączonej z samozaciskową, bezwęzłową i regulowaną pętlą polietylenową. / Płytka z wystającym pierścieniem ograniczającym jej przemieszczanie względem kanału. / W zestawie nić prowadząca implant.		1	zest.
14	Zestaw instrumentarium: płaszcz, popychacz, wiertło 4,5 mm; sterylny (jednorazowy)		1	zest.
15	Wiertło kaniulowane 4,5 mm		1	szt.
16	Obszycie przeszczepu, nitka o podwyższonej wytrzymałości, biało-niebieska (op. 12 szt.)		1	op.
17	Obszycie przeszczepu, nitka o podwyższonej wytrzymałości, niebieska (op. 12 szt.)		1	op.
18	Miękka uniwersalna kotwica z igłami, wykonana z plecionki poliestrowej, na sterylnym podajniku, średnica 1,4 mm, krótki podajnik		1	szt.
19	Miękka uniwersalna kotwica z igłami, wykonana z plecionki poliestrowej, na sterylnym podajniku, średnica 1,4 mm, krótki podajnik, prowadnica, wiertło 1,4 mm (zestaw)		1	zest.
20	Wiertło short 1,4 mm do miękkiej kotwicy z plecionki poliestrowej		1	szt.
21	Wielorazowa prowadnica short 1,4 mm do miękkiej kotwicy z plecionki poliestrowej		1	szt.
22	Miękka uniwersalna kotwica z igłami tnącymi lub tępymi, wykonana z plecionki poliestrowej, na sterylnym podajniku, średnica 2,9 mm, dwie różnokolorowe, wzmocnione nici, krótki podajnik		1	szt.
23	Wiertło short 2,9 mm do miękkiej kotwicy z plecionki poliestrowej		1	szt.
24	Wielorazowa prowadnica short 2,9 mm do miękkiej kotwicy z plecionki poliestrowej		1	szt.
25	Miękka uniwersalna kotwica o średnicy 1 mm, wykonana z plecionki poliestrowej, 2 igły, nici 2/0 lub 3/0, sterylny podajnik, wiertło w zestawie		1	zest.
26	Kaniula artroskopowa z obturatorem, jednorazowa, podwójne uszczelnienie, przezroczysta, średnica 7-8,5 mm, długość 75-130 mm		1	szt.
27	Rozwiertak z bocznym rozcięciem średnica 5-8 do implantu tytanowego 2,9 mm w technologii endobaton		2	szt.
28	Zestaw prowadnicy: jednorazowy celownik i wiertło 2,9 mm do implantu tytanowego 2,9 mm w technologii endobaton		2	zest.
29	Implant tytanowy 2,9 mm w technologii endobaton, z igłami, na jednorazowym podajniku z wypychaczem implantu. Podziałka głębokości na ścianie bocznej podajnika.		2	szt.
30	Obszycie przeszczepu, prosta igła połączona z pętlą wykonaną z nici o podwyższonej wytrzymałości, biało-niebieska		3	szt.
					Razem		X

	Warunki dodatkowe:
	Na czas trwania umowy
	Dostawca zapewni użyczenia nieodpłatnie instrumentarium operacyjnego do zakładania w/w implantów oraz zapewni w siedzibie Zamawiającego skład konsygnacyjny (komis) oferowanych / implantów, z możliwością wymiany rozmiarów.
	Ilość składu konsygnacyjnego zostanie określona po podpisaniu umowy, wg bieżących potrzeb zamawiającego.

	Zamawiający zastrzega sobie możliwość nieodpłatnego przeszkolenia przez Wykonawcę personelu Zamawiającego ( min. 4 osoby ) w zakresie implantacji przedmiotu zamówienia.
	W trakcie realizacji umowy Wykonawca zapewni Zamawiającemu wsparcie i możliwość konsultacji z członkami zespołu specjalizującego się w wybranym implancie, stanowiącym przedmiot zamówienia, w terminie 5 dni roboczych od dnia telefonicznego lub mailowego zgłoszenia takiej potrzeby .

	Wszystkim wskazaniom znaków towarowych lub pochodzenia występującym w niniejszej dokumentacji towarzyszą wyrazy „równy” lub „równoważny”co oznacza, że dopuszcza się dostawy urządzeń i sprzętu wykonanych z materiałów nie gorszych niż opisane w dokumentacji tj. spełniających wymagania techniczne, funkcjonalne i jakościowe co najmniej taki jak wskazane w opisie lub lepsze.

## 5
Szczegółowy opis przedmiotu zamówienia załącznik nr 2
Pakiet nr 5. Implanty do chirurgii stopy Kod CPV: 33183100-7
L.p.	Szczegółowy opis przedmiotu zamówienia	Numer katalogowy/ producent	Ilość sztuk	Jednostka miary	Cena jedn. netto w zł	Wartość / netto w zł	Podatek VAT		Wartość brutto w zł
					%	Kwota
1	2	3	4	5	6	7	8	9	10
	Implanty do osteotomii Scarf, Chevron, Weil, Akin
1	Klamry stalowe waryzujące o szerokości 8 i 10 mm z kątem 90 stopni		10	szt.
2	Tytanowe śruby kompresyjne typu Herberta, samotnące, samowiercące, kaniulowane o średnicy 2,5 mm w długościach 10-32 mm, min. 12 długości, kaniulacja 0,8 mm, kształt łba śruby konikalny, w komplecie druty Kirschnera 0,8 mm i wiertło kaniulowane 1,6 mm		30	szt.
3	Tytanowe śruby kompresyjne typu Herberta, samotnące, samowiercące kaniulowane o średnicy 3,0 mm w długościach 10-32 mm, min. 12 długości, kaniulacja 0,8 mm, kształt łba śruby konikalny, w komplecie druty Kirschnera 1,0 mm i wiertło kaniulowane 1,6 mm		10	szt.
4	Tytanowe śruby kompresyjne do osteotomii Weila, długości od 11 do 14 mm, średnica 2mm, samotnące, samowiercące, kształt łba konikalny, przystosowane do śrubokręta hexagonalnego		3	szt.
	Implanty do artrodezy stawów przodostopia, śródstopia i stępu
5	Płytka, tytan, grubość max. 1,3 mm, anatomiczna, wstępnie zagięte 5 stopni, w 4 rozmiarach, ze znacznikiem poziomu artrodezy, otworem kompresyjnym i dodatkowym ramieniem od strony paliczka dla śruby w miejscu artrodezy, komplet ze śrubami		2	szt.
6	Śruby kaniulowane, kompresyjne typu Herberta, o średnicy 4,5 mm i min. 5 długościach od 40 do 60 mm		8	szt.
7	Śruby kaniulowane o średnicy 7,3 mm w min. 9 długościach od 50 do 100 mm		8	szt.
8	Endoproteza stawu skokowego / - anatomiczna, bezcementowa, element piszczelowy i skokowy typu Press-fit z dodatkowymi otworami dla przerastania tkanką kostną / - endoproteza 3 częściowa w min. 4 rozmiarach każdy element (możliwość łączenia elementów wg różnych rozmiarów) / - wkładka typu mobile-bearing w min. 4 rozmiarach		2	szt.
9	Tytanowy implant do zatoki stępu – płaskostopia o kształcie stożkowatym, dostępny w 6 rozmiarach od 7 do 12 mm, z min. 2 otworami poprzecznymi do przerostu tkanki miękkiej dla średnicy 7 mm oraz min. 5 otworami poprzecznymi do przerostu tkanki miękkiej o średnicy 12 mm. Implanty powinny być sterylne, pakowane pojedynczo, opakowania kodowane kolorystycznie zgodnie z odpowiadającymi im przymiarami.		8	szt.
					Razem		X

	Warunki dodatkowe:
	Na czas trwania umowy
	Dostawca zapewni użyczenia nieodpłatnie instrumentarium operacyjnego do zakładania w/w implantów oraz zapewni w siedzibie Zamawiającego skład konsygnacyjny (komis) oferowanych / implantów, z możliwością wymiany rozmiarów.
	Ilość składu konsygnacyjnego zostanie określona po podpisaniu umowy, wg bieżących potrzeb zamawiającego.

	Zamawiający zastrzega sobie możliwość nieodpłatnego przeszkolenia przez Wykonawcę personelu Zamawiającego ( min. 4 osoby ) w zakresie implantacji przedmiotu zamówienia.
	W trakcie realizacji umowy Wykonawca zapewni Zamawiającemu wsparcie i możliwość konsultacji z członkami zespołu specjalizującego się w wybranym implancie, stanowiącym przedmiot zamówienia, w terminie 5 dni roboczych od dnia telefonicznego lub mailowego zgłoszenia takiej potrzeby .

	Wszystkim wskazaniom znaków towarowych lub pochodzenia występującym w niniejszej dokumentacji towarzyszą wyrazy „równy” lub „równoważny”co oznacza, że dopuszcza się dostawy urządzeń i sprzętu wykonanych z materiałów nie gorszych niż opisane w dokumentacji tj. spełniających wymagania techniczne, funkcjonalne i jakościowe co najmniej taki jak wskazane w opisie lub lepsze.

## 6
Szczegółowy opis przedmiotu zamówienia załącznik nr 2
Pakiet nr 6. Endoproteza głowy kości promieniowej i stawu śródręczno-nadgarstkowego kciuka Kod CPV: 33183200-8
L.p.	Szczegółowy opis przedmiotu zamówienia	Numer katalogowy/ producent	Ilość sztuk	Jednostka miary	Cena jedn. netto w zł	Wartość / netto w zł	Podatek VAT		Wartość brutto w zł
					%	Kwota
1	2	3	4	5	6	7	8	9	10
1	Endoproteza głowy kości promieniowej: 2-częściowa proteza, trzpień w co najmniej 2 rozmiarach, głowa w co najmniej 3 średnicach i 3 wysokościach		3	szt.
					Razem		X

	Wszystkim wskazaniom znaków towarowych lub pochodzenia występującym w niniejszej dokumentacji towarzyszą wyrazy „równy” lub „równoważny”co oznacza, że dopuszcza się dostawy urządzeń i sprzętu wykonanych z materiałów nie gorszych niż opisane w dokumentacji tj. spełniających wymagania techniczne, funkcjonalne i jakościowe co najmniej taki jak wskazane w opisie lub lepsze.

## 7
Szczegółowy opis przedmiotu zamówienia załącznik nr 2
Pakiet nr 7. Implanty do osteosyntezy płytkowej w obrębie kończyny dolnej i złamań okołoprotezowych Kod CPV: 33183100-7
L.p.	Szczegółowy opis przedmiotu zamówienia	Numer katalogowy/ producent	Ilość sztuk	Jednostka miary	Cena jedn. netto w zł	Wartość / netto w zł	Podatek VAT		Wartość brutto w zł
					%	Kwota
1	2	3	4	5	6	7	8	9	10
1	Płyty stalowe blokująco-kompresyjne, wyposażone w podwójne otwory blokowane, niewymagające zaślepek/przejściówek. Możliwość zastosowania śrub korowych 3.5, blokowanych 3.5 i gąbczastych 4.0. Otwory podwójne obustronnie blokowane z możliwością użycia śrub blokowanych lub korowych. Śruby blokowane wkręcane za pomocą śrubokręta dynamometrycznego. Płyty stalowe 3.5 mm proste blokowane, ilość otworów 4-20, długość 53-261 mm.		5	szt.
2	Płyty stalowe blokująco-kompresyjne, wyposażone w podwójne otwory blokowane, nie wymagające zaślepek/przejściówek. Możliwość zastosowania śrub korowych 3.5, blokowanych 3.5 i gąbczastych 4.0. Otwory podwójne obustronnie blokowane z możliwością użycia śrub blokowanych lub korowych. Śruby blokowane wkręcane za pomocą śrubokręta dynamometrycznego. Płyty stalowe 3.5 mm proste rekonstrukcyjne blokowane, ilość otworów 3-22, długość 40-287 mm		2	szt.
3	Płyty stalowe blokująco-kompresyjne, wyposażone w podwójne otwory blokowane, nie wymagające zaślepek/przejściówek. Możliwość zastosowania śrub korowych 3.5, blokowanych 3.5 i gąbczastych 4.0. Otwory podwójne obustronnie blokowane z możliwością użycia śrub blokowanych lub korowych. Śruby blokowane wkręcane za pomocą śrubokręta dynamometrycznego. Płyty stalowe 3.5 mm 1/3 tubular blokowane, ilość otworów 3-14, długość 42-185 mm		8	szt.
4	Stalowa śruba blokowana 3.5 w długościach 12-90 mm		70	szt.
5	Stalowa śruba korowa 3.5 w długościach 10-80 mm		15	szt.
6	Stalowa śruba gąbczasta 4.0 w długościach 20-70 mm		5	szt.
	OPIS do pozycji 7-24. Płyta anatomiczna do kości udowej i piszczelowej. Wprowadzane techniką małoinwazyjną - płyta blokująco-kompresyjna, anatomiczna prawa i lewa, w głowie i trzonie płytki otwory prowadzące śruby pod różnymi kątami z możliwością angulacji 15 stopni w każdym kierunku. Możliwość dokonania kompresji między odłamami i płytą i uzyskania stabilności kątowej za pomocą blokowanej zaślepki. Możliwość dodatkowego odsunięcia płyty od kości za pomocą spacerów o długości 1, 2 lub 3 mm. Możliwość użycia kabli w każdym otworze w płycie wraz z blokowanym lub nieblokowanym w płycie oczkiem na kabel. Instrumentarium wyposażone w przezierne dla promieni RTG celowniki mocowane do płyty umożliwiające przez skórne wkręcenie śrub przez płytę, implanty wykonane z tytanu.
7	Płyta do dalszej nasady kości udowej boczna. Płyty prawe i lewe, posiadają 5, 9, 13 otworów w trzonie w długościach odpowiednio 167, 246 i 324 mm.		2	szt.
8	Płyta do dalszej nasady kości udowej boczna okołoprotezowa. Płyty prawe i lewe, posiadają 9, 12, 15, 18 i 21 otworów w trzonie, w długościach odpowiednio 238, 278, 317, 355 i 393 mm. Rzędy trzech otworów w trzonie umożliwiające dwukorową fiksację śruby i ominięcie trzpienia protezy.		1	szt.
9	Płyta do bliższej nasady kości piszczelowej boczna. Płyty prawe i lewe, płyty z dwoma otworami w głowie posiadają 5, 7, 9, otworów w trzonie w długościach odpowiednio 132, 172 i 212 mm; płyty z trzema otworami w głowie posiadają 5, 7, 9 i 13 otworów w trzonie, długość płyty odpowiednio 132, 172, 212 i 292 mm.		2	szt.
10	Płyta do bliższej nasady kości udowej okołoprotezowa. Płyty prawe i lewe, posiadają 9, 12, 15, 18 i 21 otworów w trzonie w długościach odpowiednio 245, 285, 324, 363 i 401 mm. Dodatkowo krótka płyta z jednym rzędem diagonalnym potrójnych otworów w trzonie o długości 115 mm. Rzędy trzech otworów w trzonie umożliwiające dwukorową fiksację śruby i ominięcie trzpienia protezy.		2	szt.
11	Płyta tytanowa do trzonu kości udowej wygięta, Płyty posiadają 10, 12 i 14 otworów w trzonie - otwory blokowane i kompresyjne; dodatkowo na obu końcach płyty otwory pod urządzenie kompresyjne. Płyty w długościach odpowiednio 210, 249 i 289 mm.		2	szt.
12	Płyta krętarzowa stosowana jako nakładka do płyty okołoprotezowej do bliższej nasady kości udowej. Płyta wąska i szeroka, prawa i lewa. W płycie otwory do stabilizacji drutami Kirschnera, otwory pod oczko do kabli, otwory pod śruby 3.5 korowe lub blokowane		1	szt.
13	Tytanowa śruba korowa o średnicy 5.0 w długościach 22-50 (co 2 mm) oraz 55-110 (co 5 mm)		50	szt.
14	Tytanowe śruby korowe o średnicy 4.0 mm w długościach 14-50 (co 2 mm) i 55-90 (co 5 mm)		15	szt.
15	tytanowa śruba gąbczasta o średnicy 5.0 z gwintem 32 mm w długościach 50-110 mm (co 5 mm)		15	szt.
16	Śruby tytanowe jednokorowe okołoprotezowe o średnicy 5.0 mm w długościach 10-20 mm (co 2 mm)		10	szt.
17	Tytanowe śruby korowe o średnicy 4.0 z rzadkim gwintem w długościach 20-50 (co 2 mm) oraz 55-65 (co 5 mm)		5	szt.
18	Blokowana zaślepka		100	szt.
19	Blokowane i nieblokowane oczko do kabla		5	szt.
20	Kabel o średnicy 1.8 mm w różnych długościach		5	szt.
21	Tytanowe śruby blokowane o średnicy 3.5 mm w długościach 12-60 mm (co 2 mm)		3	szt.
22	Tytanowe śruby korowe o średnicy 3.5 mm w długościach 12-40 mm (co 2 mm) i 45-60 (co 5 mm)		3	szt.
23	Tytanowe śruby korowe o średnicy 4.0 kaniulowane samowiercące w długościach 14-50 (co 2 mm) i 55-65 (co 5 mm)		3	szt.
24	Tytanowa śruba kaniulowana gąbczasta z pełnym gwintem o średnicy 4.5 mm w długościach 30-50 (co 2 mm) i 55-65 (co 5 mm)		3	szt.
	OPIS do pozycji nr 25-29. Płytka anatomiczna do dalszej nasady kości piszczelowej, implanty wykonane ze stali nierdzewnej. W głowie płyty otwory na śruby pod różnymi kątami oraz otwory pozwalające na stabilizację za pomocą drutów Kirschnera. W części bliższej płytki otwory gwintowane z możliwością zastosowania alternatywnie śrub blokowanych w płytce i korowych. Od strony wierzchniej płyty podcięcia minimalizujące uszkodzenie tkanek. Możliwość użycia śrub kaniulowanych blokowanych 3.5 mm, kaniulowanych konikalnych 3.5 mm, blokowanych 3.5 mm, blokowanych 2.7 mm z głową 3.5 mm oraz korowych 3.5 mm. Otwory blokowane niewymagające użycia zaślepek/przejściówek. Śruby blokowane wkręcane za pomocą śrubokręta dynamometrycznego zmniejszającego siłę dokręcania.
25	Płyta przyśrodkowa, ilość otworów 6-18, długość 120-264 mm		3	szt.
26	Płyta boczna, ilość otworów 6-18, długość 94-237 mm		3	szt.
27	Śruba blokowana kaniulowana 3.5 w długościach 30-90 mm		2	szt.
28	Śruba konikalna kaniulowana 3.5 mm w długościach 30-70 mm		3	szt.
29	Płyta stalowa anatomiczna niskoprofilowa, blokująco-kompresyjna do dalszej nasady kości strzałkowej od strony bocznej W głowie płyty otwory na śruby pod różnymi kątami oraz otwory pozwalające na stabilizację za pomocą drutów Kirschnera. W części bliższej płytki otwory gwintowane z możliwością zastosowania alternatywnie śrub blokowanych w płytce i korowych. Od strony wierzchniej płyty podcięcia minimalizujące uszkodzenie tkanek. Płyta prawa/lewa, ilość otworów 4-16, długość 80-236 mm.		2	szt.
					Razem		X

	Warunki dodatkowe:
	Na czas trwania umowy
	Dostawca zapewni użyczenia nieodpłatnie instrumentarium operacyjnego do zakładania w/w implantów oraz zapewni w siedzibie Zamawiającego skład konsygnacyjny (komis) oferowanych / implantów, z możliwością wymiany rozmiarów.
	Ilość składu konsygnacyjnego zostanie określona po podpisaniu umowy, wg bieżących potrzeb zamawiającego.

	Zamawiający zastrzega sobie możliwość nieodpłatnego przeszkolenia przez Wykonawcę personelu Zamawiającego ( min. 4 osoby ) w zakresie implantacji przedmiotu zamówienia.
	W trakcie realizacji umowy Wykonawca zapewni Zamawiającemu wsparcie i możliwość konsultacji z członkami zespołu specjalizującego się w wybranym implancie, stanowiącym przedmiot zamówienia, w terminie 5 dni roboczych od dnia telefonicznego lub mailowego zgłoszenia takiej potrzeby .

	Wszystkim wskazaniom znaków towarowych lub pochodzenia występującym w niniejszej dokumentacji towarzyszą wyrazy „równy” lub „równoważny”co oznacza, że dopuszcza się dostawy urządzeń i sprzętu wykonanych z materiałów nie gorszych niż opisane w dokumentacji tj. spełniających wymagania techniczne, funkcjonalne i jakościowe co najmniej taki jak wskazane w opisie lub lepsze.

## 8
Szczegółowy opis przedmiotu zamówienia załącznik nr 2
Pakiet nr 8. Endoproteza bezcementowa i krótkotrzpieniowa stawu biodrowego oraz panewka rewizyjna biodra i system rewizyjny panewki i trzpienia
Kod CPV: 33183200-8
L.p.	Szczegółowy opis przedmiotu zamówienia	Numer katalogowy/ producent	Ilość sztuk	Jednostka miary	Cena jedn. netto w zł	Wartość / netto w zł	Podatek VAT		Wartość brutto w zł
					%	Kwota
1	2	3	4	5	6	7	8	9	10
	Endoprotezy bezcementowe i krótkotrzpieniowe stawu biodrowego
1	Trzpień krótki przynasadowy, tytanowy, prosty, bezcementowy, posiadający kształt klina, zwężający się dystalnie, bez kołnierza, pokyty tytanową okładziną porowatą napyloną próżniowo typu Plasma Spray, uniwersalny dla biodra prawego i lewego.		20	szt.
2	Trzpień tytanowy w dwóch płaszczyznach posiadający kształt klina, zwężający się dystalnie, spłaszczony, samocentrujący się w kanale szpikowym (nie wymaga centralizera), bez kołnierza. W części bliższej, pokryty tytanową okładziną porowatą napyloną próżniowo i opcjonalnie dodatkową warstwą hydroksyapatytu. W minimum 12 rozmiarach standardowych i w wersji lateralizowanej, stożek 12/14		20	szt.
3	Panewka bezcementowa typu press fit wykonana ze stopu tytanu, pokryta tytanową okładziną porowatą napyloną próżniowo i dodatkowo warstwą hydroksyapatytu, w wersji standardowej i z 15 stopniowym nawisem. Panewka umożliwiająca dodatkową stabilizację śrubami, z otworami na śruby zaślepionymi fabrycznie. Rozmiary średnica zewnętrzna od 46 do 64 ze skokiem co 2 mm. Opcjonalnie panewka z gwintem na obrzeżu.		40	szt.
4	Wkład panewki z polietylenu o wysokiej odporności na ścieranie, stabilizowany wit. E, opcja antyluksacyjna średnica wewnątrz 28 mm, 32 mm i 36 mm		30	szt.
5	Głowa metalowa o średnicy 28 mm, 32 mm i 36 mm		10	szt.
6	Wkład panewki ceramiczny typu Biolox Delta średnica wew. 28, 32, 36 mm		10	szt.
7	Głowa ceramiczna Biolox Delta ceramika średnica 28 mm, 32 mm i 36 mm		30	szt.
8	Śruba do panewki		30	szt.
	Bezcementowa rewizja panewki stawu biodrowego / Kosz panewkowy wykonany w całości z drobinek tytanu. Kosz o budowie i strukturze gąbczastej dla pełnego przeniknięcia autogenicznego materiału dla zapewnienia stabilizacji oraz pełnej przebudowy tkanek. Kosz wykonany w co najmniej 12 rozmiarach pomiędzy 44-66 mm wyposażony w min. 5 otworów do zamocowania kosza. Wkładka wklejana opcjonalnie zatrzaskiwana w czaszy panewki dzięki systemowi metalowego pierścienia blokującego z systemem wypustek zapobiegającym rotacji, o średnicy wewnętrznej 28-36 mm. / Opcjonalnie dostępna nadbudowa panewki odpowiadająca swoją budową materiałowi z którego został wyprodukowany kosz w minimum 12 rozmiarach. Głowa metalowa w czterech wielkościach długości szyjki w rozmiarach 28 mm, 32 mm i 36 mm.
9	Panewka		5	szt.
10	Wkładka		5	szt.
11	Głowa metalowa 28-36		5	szt.
12	Nadbudowa		5	szt.
13	Śruba		10	szt.
	System rewizyjny panewki stawu biodrowego oparty na tantalowych uzupełnieniach ubytków kostnych. Implanty wykonane z tantalu o porowatości do 80%
14	Panewki rewizyjne, sferyczne w rozmiarach 48-80 mm ze skokiem co 2 mm		5	szt.
15	Wkładki panewkowe z polietylenu cross-link neutralne lub z nachyleniem 10° dla średnicy głowy 29, 32, 36 i 40 mm		5	szt.
16	Elementy uzupełniające ubytki stropu w 6 średnicach (50, 54, 58, 62, 66 i 70 mm) i 4 wysokościach/grubościach (10, 15, 20 i 30 mm)		4	szt.
17	Elementy uzupełniające ubytki dna w 3 średnicach (26, 32 i 38 mm)		4	szt.
18	Protezy kolumny miednicy w 4 rozmiarach 54 i 58 mm prawe i lewe		2	szt.
19	Klinowate podkładki w 3 wysokościach 5°, 10° i 15°		2	szt.
20	Śruby do mocowania elementów Ø 6,5 mm o długościach 20-60 mm		10	szt.
21	Koszyki rekonstrukcyjne anatomiczne (prawy, lewy) po 10 rozmiarów każdy 48-68 mm		3	szt.
	System rewizyjny trzpienia biodrowego. Trzpień rewizyjny ze stopu tytanu, modularny, element krętarza w dwóch wariantach (standardowy i szeroki) o długości od 55 do 105 mm ze skokiem co 10 mm, wyposażony w otwór po stronie przyśrodkowej z możliwością regulacji ante/retrotorsji w zakresie +/-40° Element dystalny w dwóch wariantach (prosty i zakrzywiony) w grubościach od 14 do 28 mm ze skokiem co 2 mm i długościach 120 140 200 i 260 mm. W wariancie zakrzywionym otwory do ryglowania śrubami. System rewizyjny panewki stawu biodrowego oparty na tantalowych uzupełnieniach ubytków kostnych.
22	Część krętarzowa		5	szt.
23	Trzpień		5	szt.
24	Śruba do panewki		5	szt.
25	Ostrza do napędu		100	szt.
					Razem		X

	Dostawca zobowiązuje się do:
	- nieodpłatnego użyczenia systemu napędowego zawierającego piłę oscylacyjną i wiertarkę
	- zapewnienia (nieodpłatnie) szkolenia min. 4 osób personelu lekarskiego i pielęgniarskiego w zakresie implantacji dostarczonego produktu

	Warunki dodatkowe:
	Na czas trwania umowy
	Dostawca zapewni użyczenia nieodpłatnie instrumentarium operacyjnego do zakładania w/w implantów oraz zapewni w siedzibie Zamawiającego skład konsygnacyjny (komis) oferowanych / implantów, z możliwością wymiany rozmiarów.
	Ilość składu konsygnacyjnego zostanie określona po podpisaniu umowy, wg bieżących potrzeb zamawiającego.

	Zamawiający zastrzega sobie możliwość nieodpłatnego przeszkolenia przez Wykonawcę personelu Zamawiającego ( min. 4 osoby ) w zakresie implantacji przedmiotu zamówienia.
	W trakcie realizacji umowy Wykonawca zapewni Zamawiającemu wsparcie i możliwość konsultacji z członkami zespołu specjalizującego się w wybranym implancie, stanowiącym przedmiot zamówienia, w terminie 5 dni roboczych od dnia telefonicznego lub mailowego zgłoszenia takiej potrzeby .

	Wszystkim wskazaniom znaków towarowych lub pochodzenia występującym w niniejszej dokumentacji towarzyszą wyrazy „równy” lub „równoważny”co oznacza, że dopuszcza się dostawy urządzeń i sprzętu wykonanych z materiałów nie gorszych niż opisane w dokumentacji tj. spełniających wymagania techniczne, funkcjonalne i jakościowe co najmniej taki jak wskazane w opisie lub lepsze.

## 9
Szczegółowy opis przedmiotu zamówienia załącznik nr 2
Pakiet nr 9. Implanty do operacji rekonstrukcyjnych, artroskopowych w obrębie stawu kolanowego Kod CPV: 33183100-7
L.p.	Szczegółowy opis przedmiotu zamówienia	Numer katalogowy/ producent	Ilość sztuk	Jednostka miary	Cena jedn. netto w zł	Wartość / netto w zł	Podatek VAT		Wartość brutto w zł
					%	Kwota
1	2	3	4	5	6	7	8	9	10
	Zestaw do ACL - 15 kompletów
1	Regulowany implant do mocowania		15	szt.
2	Śruba mocująca		15	szt.
	Szwy do łąkotki
3	Implanty niewchłanialne umiejscowione w środku igły (oba na jednej igle). Implanty z materiału PEEK z samozaciskającym się węzłem. Implant zaopatrzony w samozaciskający się szew niewchłanialny polietylenowy pleciony o grubości 2-0. Igła o zagięciach 0, 12, 27 stopni z podziałką. Igła z implantami połączona fabrycznie z jednorazowym wprowadzaczem.		20	szt.
4	Jednorazowy spychacz do węzła z jednoczesnym obcinakiem do zszywek łąkotkowych		4	szt.
					Razem		X

	Opis do poz. 1
	Płytka z 8 otworami wykonana ze stopu tytanu o kształcie prostokąta z zaokrąglonymi bokami o dł. 12mm na stałe połączona z grubą pętlą chroniącą przeszczep, z nici niewchłanialnej UHMWP, pozwalającą na zawieszenie przeszczepu w kanale udowym oraz z nici do przeciągnięcia implantu na zewnętrzną korówkę. System pdwóch pętli do podciągnięcia przeszczepu musi posiadać możliwość redukcji długości pętli w zakresie 90 mm - 10 mm za pomocą jednej ręki. Implant wstępnie załadowany na kartonik, ułatwiający założenie przeszczepu.
	Opis do poz. 2
	Biowchłanialana śruba PLLA z hydroksyapatytem (HA) oraz śruba z polimeru PEEK (Polieteroeteroketon) o średnicach 6, 7, 8, 9, 10, 11, 12 mm i długościach 20-25-30-35mm, w tym również lewoskrętne, skok długości co 5 mm / Zamiennie wymaga się: / Mocowanie za pomocą guzika o średnicy: 14,15 i 17mm / Mocowanie za pomocą podkładki o średnicach 14,17,21mm w którą wkręca się śrubę o średnicy 9x25mm

	Warunki dodatkowe:
	Na czas trwania umowy
	Dostawca zapewni użyczenia nieodpłatnie instrumentarium operacyjnego do zakładania w/w implantów oraz zapewni w siedzibie Zamawiającego skład konsygnacyjny (komis) oferowanych / implantów, z możliwością wymiany rozmiarów.
	Ilość składu konsygnacyjnego zostanie określona po podpisaniu umowy, wg bieżących potrzeb zamawiającego.

	Zamawiający zastrzega sobie możliwość nieodpłatnego przeszkolenia przez Wykonawcę personelu Zamawiającego ( min. 4 osoby ) w zakresie implantacji przedmiotu zamówienia.
	W trakcie realizacji umowy Wykonawca zapewni Zamawiającemu wsparcie i możliwość konsultacji z członkami zespołu specjalizującego się w wybranym implancie, stanowiącym przedmiot zamówienia, w terminie 5 dni roboczych od dnia telefonicznego lub mailowego zgłoszenia takiej potrzeby .

	Wszystkim wskazaniom znaków towarowych lub pochodzenia występującym w niniejszej dokumentacji towarzyszą wyrazy „równy” lub „równoważny”co oznacza, że dopuszcza się dostawy urządzeń i sprzętu wykonanych z materiałów nie gorszych niż opisane w dokumentacji tj. spełniających wymagania techniczne, funkcjonalne i jakościowe co najmniej taki jak wskazane w opisie lub lepsze.

## 10
Szczegółowy opis przedmiotu zamówienia załącznik nr 2
Pakiet nr 10. Implanty do techniki małoinwazyjnej w chirurgii stopy Kod CPV: 33183100-7
L.p.	Szczegółowy opis przedmiotu zamówienia	Numer katalogowy/ producent	Ilość sztuk	Jednostka miary	Cena jedn. netto w zł	Wartość / netto w zł	Podatek VAT		Wartość brutto w zł
					%	Kwota
1	2	3	4	5	6	7	8	9	10
I.	Gwóźdź odpiętowy
	Gwóźdź odpiętowy DO ZŁAMAŃ kaniulowany, posiadający 2 otwory na śruby, wykonany ze stopu tytanu w wersji do złamań kości piętowej. Gwóźdź o średnicy 10 mm w rozmiarach 45, 50 i 55 mm. Instrumentarium umożliwiające dystrakcję odłamów kostnych. W zestawie śruby kaniulowane 5 mm w długościach od 24-40 mm rosnąco co 2 mm. Każdy implant sterylny i pakowany osobno. Komplet: 1 gwóźdź + 2 śruby
1	Gwóźdź do stopy		45	szt.
2	Śruba do stabilizacji gwoździa		90	szt.
	Gwóźdź odpiętowy DO ARTRODEZY kaniulowany, posiadający 3 otwory na śruby, wykonany ze stopu tytanu w wersji do artrodezy kości piętowej. Gwóźdź o średnicy 12 mm i długości 65, 75 i 85 mm. Instrumentarium umożliwiające dystrakcję odłamów kostnych. W zestawie śruby kaniulowane 5 mm w długościach od 24-40 mm rosnąco co 2 mm. Każdy implant sterylny i pakowany osobno. Komplet: 1 gwóźdź + 3 śruby
3	Gwóźdź do stopy		5	szt.
4	Śruba do stabilizacji gwoździa		15	szt.
5	Gwóźdź odpiętowy stalowy do artrodezy stawu skokowego wprowadzany od strony podeszwowej w 3 średnicach 10, 11 i 12 mm, dla każdej ze średnic gwóźdź występuje w długościach 160, 200 i opcjonalnie 250 mm. Gwóźdź posiada 2 otwory na śruby dystalnie oraz 5 otworów proksymalnie. Implant jest ryglowany dystalnie również przez pin odpiętowy posiadający mniejszą średnicę proksymalnie i szerszą dystalnie, pomiędzy obydwoma fragmentami znajduje się gwint. Pin odpiętowy występuje w 15 kombinacjach różniących się stosunkiem długości węższej części proskymalnej do części szerszej dystalnej. Śruby korowe używane do blokowania proksymalnego i dystalnego o średnicy 5 mm w długościach od 25 do 55 mm rosnąco co 5 mm. W zestawie kompletne instrumentarium.		5	szt.
II.	Narzędzia i implanty do operacji deformacji stóp techniką małoinwazyjną
6	Ostrza MIS do stopy		100	szt.
	Wiertła do małoinwazyjnej techniki korekcji deformacji stóp typu:
7	Wedge 3.1 x 13 mm Frez do technik małoinwazyjnych w stopie, posiadający spiralne wiertło robocze o długości 13 mm i średnicy 3,1 mm. Każdy frez jest sterylny, pakowany osobno w paczce po 5 szt.		1	op.
8	Wedge Extra 4.1 x 13 mm Frez do technik małoinwazyjnych w stopie, posiadający spiralne wiertło robocze o długości 13 mm i średnicy 4,1 mm. Każdy frez jest sterylny, pakowany osobno w paczce po 5 szt.		1	op.
9	Straight Shannon 2.0 x 12 mm Frez typu Shannon do technik małoinwazyjnych w stopie, posiadający spiralne wiertło robocze o długości 12 mm i średnicy 2,0 mm. Każdy frez jest sterylny, pakowany osobno w paczce po 5 szt.		1	op.
10	Short Shannon 2.0 x 8 mm Frez typu Shannon do technik małoinwazyjnych w stopie, posiadający spiralne wiertło robocze o długości 8 mm i średnicy 2,0 mm. Każdy frez jest sterylny, pakowany osobno w paczce po 5 szt.		1	op.
11	Long Shannon 2.0 x 12 mm Frez typu Shannon do technik małoinwazyjnych w stopie, posiadający spiralne wiertło robocze o długości 12 mm i średnicy 2,0 mm. Każdy frez jest sterylny, pakowany osobno w paczce po 5 szt.		1	op.
12	Percutaneus Chevron 3.0 x 2,0 mm Frez do technik małoinwazyjnych typu Chevron, posiadający spiralne wiertło robocze o długości 20 mm i średnicy 3,0 mm. Każdy frez jest sterylny, pakowany osobno w paczce po 5 szt.		1	op.
13	Percutaneus Chevron 2.5 x 14 mm Frez do technik małoinwazyjnych typu Chevron, posiadający spiralne wiertło robocze o długości 14 mm i średnicy 2,5 mm. Każdy frez jest sterylny, pakowany osobno w paczce po 5 szt.		1	op.
14	Percutaneus Chevron 2.0 x 20 mm Frez do technik małoinwazyjnych typu Chevron, posiadający spiralne wiertło robocze o długości 20 mm i średnicy 2,5 mm. Każdy frez jest sterylny, pakowany osobno w paczce po 5 szt.		1	op.
					Razem		X

	Warunki dodatkowe:
	Na czas trwania umowy
	Dostawca zapewni użyczenia nieodpłatnie instrumentarium operacyjnego do zakładania w/w implantów oraz zapewni w siedzibie Zamawiającego skład konsygnacyjny (komis) oferowanych / implantów, z możliwością wymiany rozmiarów.
	Ilość składu konsygnacyjnego zostanie określona po podpisaniu umowy, wg bieżących potrzeb zamawiającego.

	Zamawiający zastrzega sobie możliwość nieodpłatnego przeszkolenia przez Wykonawcę personelu Zamawiającego ( min. 4 osoby ) w zakresie implantacji przedmiotu zamówienia.
	W trakcie realizacji umowy Wykonawca zapewni Zamawiającemu wsparcie i możliwość konsultacji z członkami zespołu specjalizującego się w wybranym implancie, stanowiącym przedmiot zamówienia, w terminie 5 dni roboczych od dnia telefonicznego lub mailowego zgłoszenia takiej potrzeby .

	Wszystkim wskazaniom znaków towarowych lub pochodzenia występującym w niniejszej dokumentacji towarzyszą wyrazy „równy” lub „równoważny”co oznacza, że dopuszcza się dostawy urządzeń i sprzętu wykonanych z materiałów nie gorszych niż opisane w dokumentacji tj. spełniających wymagania techniczne, funkcjonalne i jakościowe co najmniej taki jak wskazane w opisie lub lepsze.

## 11
Szczegółowy opis przedmiotu zamówienia załącznik nr 2
Pakiet nr 11. Zestaw do osocza bogatopłytkowych czynników wzrostu Kod CPV: 33183000-6
L.p.	Szczegółowy opis przedmiotu zamówienia	Numer katalogowy/ producent	Ilość sztuk	Jednostka miary	Cena jedn. netto w zł	Wartość / netto w zł	Podatek VAT		Wartość brutto w zł
					%	Kwota
1	2	3	4	5	6	7	8	9	10
1	Zestaw do osocza bogatopłytkowych czynników wzrostu. Sterylny umożliwiający wyprodukowanie zagęszczonego roztworu płytek z własnej krwi obwodowej pacjenta zawiesiny o bardzo wysokiej koncentracji płytek krwi. Otrzymywanej tylko w jednym etapie wirowania następnie aplikacje otrzymanego preparatu w warunkach pola operacyjnego. System składa się z pojedynczego sterylnego zestawu do separacji płytek krwi i zawiera: z 10 ml krwi produkuje nie mniej niż 3 ml koncentratu płytkowego / - system podwójnej strzykawki 10 ml lub 15 ml / - 1 ml roztworu przeciwzakrzepowego / Instrumenty: / - wirówka / - pojemniki na tuby separujące krew / - przeciwwaga		5	szt.
					Razem		X

	Warunki dodatkowe:
	Na czas trwania umowy
	Zamawiający zastrzega sobie możliwość nieodpłatnego przeszkolenia przez Wykonawcę personelu Zamawiającego ( min. 4 osoby ) w zakresie implantacji przedmiotu zamówienia.
	W trakcie realizacji umowy Wykonawca zapewni Zamawiającemu wsparcie i możliwość konsultacji z członkami zespołu specjalizującego się w wybranym implancie, stanowiącym przedmiot zamówienia, w terminie 5 dni roboczych od dnia telefonicznego lub mailowego zgłoszenia takiej potrzeby .

	Wszystkim wskazaniom znaków towarowych lub pochodzenia występującym w niniejszej dokumentacji towarzyszą wyrazy „równy” lub „równoważny”co oznacza, że dopuszcza się dostawy urządzeń i sprzętu wykonanych z materiałów nie gorszych niż opisane w dokumentacji tj. spełniających wymagania techniczne, funkcjonalne i jakościowe co najmniej taki jak wskazane w opisie lub lepsze.

## 12
Szczegółowy opis przedmiotu zamówienia załącznik nr 2
Pakiet nr 12. Materiały do rekonstrukcji więzadłowych Kod CPV: 33183000-6
L.p.	Szczegółowy opis przedmiotu zamówienia	Numer katalogowy/ producent	Ilość sztuk	Jednostka miary	Cena jedn. netto w zł	Wartość / netto w zł	Podatek VAT		Wartość brutto w zł
					%	Kwota
1	2	3	4	5	6	7	8	9	10
	Materiały syntetyczne do rekonstrukcji więzadłowo-ścięgnistych wraz z rekomendowanymi elementami fiksacyjnymi i narzędziami do przeprowadzania w/w materiałów w kanałach kostnych i tkankach miękkich
1	Implant do rekonstrukcji uszkodzonego więzadła krzyżowego przedniego. / Płaska poliestrowa tuba o otwartym splocie umożliwiająca przerost tkankowy, rozmiar 7x710 mm, pokryta plazmą. Umożliwia zastosowanie różnych metod fiksacji tj. endobutton, crosspin, klamra + skobel, śruba biowchłanialna, śruba interferencyjna.		3	szt.
2	Implant do rekonstrukcji przestarzałych i chronicznych urazów ścięgna Achillesa. / Sterylna taśma poliestrowa o wymiarach 20x800 mm o otwartym splocie umożliwiającym przerost tkankowy + igła do przeprowadzenia taśmy o długości 20 cm.		2	szt.
3	Implant do rekonstrukcji rozerwanego ścięgna rzepkowego. / Sterylna taśma poliestrowa o wymiarach 30x800 mm o otwartym splocie umożliwiającym przerost tkankowy + igła do przeprowadzenia taśmy o długości 20cm.		2	szt.
4	Implant do rekonstrukcji masywnych uszkodzeń stożka rotatorów / Sterylna taśma poliestrowa o wymiarach 10x500 mm ze spłaszczonym elementem środkowym o długości 120 mm z otwartym splotem umożliwiająca przerost tkankowy.		3	szt.
5	Implant do wzmocnienia uszkodzeń stożka rotatorów / Łatka wykonana z poliestru o otwartym splocie, dostępna w 3 rozmiarach, 20x20 mm, 30x30 mm oraz 35x40 mm.		3	szt.
6	Śruba tytanowa interferencyjna kaniulowana w rozmiarach 7x25 mm, 8x25 mm, / 9x25 mm, 10x25 mm, 7x30mm, 8x30mm, 9x30mm, 10x30mm. / Specjalna konstrukcja do stabilizacji struktur poliestrowych.		3	szt.
7	System stabilizacyjny oparty na połączeniu klamry i skobla występujący w dwóch rozmiarach 6x23 mm i 8x23 mm, pozwalający na dobrą stabilizację implantów poliestrowych w 3 punktach, przy jednoczesnej możliwości regulacji napięcia taśmy.		3	szt.
	Materiały kościozastępcze
8	Substytut kości w postaci granulatu o rozmiarach 1-4mm. Substytut składający się z 60 % Hydroksyapatytu i 40% Beta Trójfosforanu Wapnia. Porowatość 83%, Makroporowatość 200-800 mikrometrów, Mikroporowatość 1.0 10 mikrometrów. Opak 5 cc		5	szt.
9	Substytut kości w postaci granulatu o rozmiarach 1-4mm. Substytut składający się z 60 % Hydroksyapatytu i 40% Beta Trójfosforanu Wapnia. Porowatość 83%, Makroporowatość 200-800 mikrometrów, Mikroporowatość 1.0 10 mikrometrów. Opak 10 cc		10	szt.
10	Substytut kości w postaci granulatu o rozmiarach 1-4mm. Substytut składający się z 60 % Hydroksyapatytu i 40% Beta Trójfosforanu Wapnia. Porowatość 83%, Makroporowatość 200-800 mikrometrów, Mikroporowatość 1.0 10 mikrometrów. Opak 20 cc		5	szt.
11	Substytut kości w postaci granulatu o rozmiarach 1-4mm. Substytut składający się z 60 % Hydroksyapatytu i 40% Beta Trójfosforanu Wapnia. Porowatość 83%, Makroporowatość 200-800 mikrometrów, Mikroporowatość 1.0 10 mikrometrów. Opak 30 cc		5	szt.
					Razem		X

	Warunki dodatkowe:
	Na czas trwania umowy
	Dostawca zapewni użyczenia nieodpłatnie instrumentarium operacyjnego do zakładania w/w implantów oraz zapewni w siedzibie Zamawiającego skład konsygnacyjny (komis) oferowanych / implantów, z możliwością wymiany rozmiarów.
	Ilość składu konsygnacyjnego zostanie określona po podpisaniu umowy, wg bieżących potrzeb zamawiającego.

	Zamawiający zastrzega sobie możliwość nieodpłatnego przeszkolenia przez Wykonawcę personelu Zamawiającego ( min. 4 osoby ) w zakresie implantacji przedmiotu zamówienia.
	W trakcie realizacji umowy Wykonawca zapewni Zamawiającemu wsparcie i możliwość konsultacji z członkami zespołu specjalizującego się w wybranym implancie, stanowiącym przedmiot zamówienia, w terminie 5 dni roboczych od dnia telefonicznego lub mailowego zgłoszenia takiej potrzeby .

	Wszystkim wskazaniom znaków towarowych lub pochodzenia występującym w niniejszej dokumentacji towarzyszą wyrazy „równy” lub „równoważny”co oznacza, że dopuszcza się dostawy urządzeń i sprzętu wykonanych z materiałów nie gorszych niż opisane w dokumentacji tj. spełniających wymagania techniczne, funkcjonalne i jakościowe co najmniej taki jak wskazane w opisie lub lepsze.

## 13
Szczegółowy opis przedmiotu zamówienia załącznik nr 2
Pakiet nr 13. Endoproteza dwukłykciowa stawu kolanowego cementowa i bezcementowa, rewizyjna, rotacyjno-zawiasowa i tymczasowa
Kod CPV: 33183200-8
L.p.	Szczegółowy opis przedmiotu zamówienia	Numer katalogowy/ producent	Ilość sztuk	Jednostka miary	Cena jedn. netto w zł	Wartość / netto w zł	Podatek VAT		Wartość brutto w zł
					%	Kwota
1	2	3	4	5	6	7	8	9	10
	Endoproteza stawu kolanowego dwukłykciowa, cementowa, bezcementowa – hypoalergiczna
1	Komponent udowy cementowy		80	szt.
2	Komponent udowy bezcementowy		10	szt.
3	Komponent udowy hypoalergiczny		10	szt.
4	Komponent piszczelowy hypoalergiczny		10	szt.
5	Komponent piszczelowy cementowy		80	szt.
6	Komponent piszczelowy bezcementowy		10	szt.
7	Wkładka PE		100	szt.
8	Podkładka piszczelowa		10	szt.
9	Przedłużka piszczelowa		10	szt.
10	Cement kostny 1x40g z gentamycyną mieszany próżniowo		90	szt.
11	Brzeszczoty (ostrza)		100	szt.
12	System do pulsacyjnego czyszczenia tkanki kostnej w obrębie stawu kolanowego		100	szt.
13	Tymczasowa endoproteza stawu kolanowego z jednym antybiotykiem - SPACER		5	szt.
14	Tymczasowa endoproteza stawu kolanowego z dwoma antybiotykami - SPACER		5	szt.
	Endoprotezy rewizyjne kolanowe
15	Część udowa		4	szt.
16	Część piszczelowa		4	szt.
17	Przedłużka udowa cementowana		4	szt.
18	Przedłużka piszczelowa cementowana		4	szt.
19	Bloczek udowy dystalny		8	szt.
20	Bloczek udowy tylny		8	szt.
21	Podkładka piszczelowa		8	szt.
22	Łącznik udowy		4	szt.
23	Wkładka polietylenowa		4	szt.
24	Cement z gentamycyną		8	szt.
25	System do pulsacyjnego tkanki kostnej		4	szt.
26	Brzeszczoty		4	szt.
	Endoproteza stawu kolanowego rotacyjno-zawiasowa
27	Część udowa		3	szt.
28	Część piszczelowa		3	szt.
29	Przedłużka udowa		3	szt.
30	Przedłużka piszczelowa		3	szt.
31	Bloczek udowy dystalny		5	szt.
32	Bloczek udowy tylno-dystalny		5	szt.
33	Podkładka piszczelowa		5	szt.
34	Łącznik udowy		4	szt.
35	Wkładka polietylenowa		4	szt.
36	System do pulsacyjnego czyszczenia tkanki kostnej		4	szt.
37	Brzeszczoty		4	szt.
					Razem		X

	Endoprotezy dwukłykciowa stawu kolanowego
	Część udowa anatomiczna (lewa i prawa) wykonana z chromokobaltu przynajmniej w 7 rozmiarach dla każdej ze stron. Możliwość zaoferowania węższych komponentów udowych niż standardowo dostępne. Część piszczelowa uniwersalnie wykonana z chromokobaltu, modularna (niezwiązana na stałe z wkładką polietylenową) przynajmniej w 9 rozmiarach z możliwością zastosowania elementów przedłużających i podkładek o grubościach 4 i 8 mm; wkładka polietylenowa realizująca 3 stopniowe, fabryczne tyłopochylenie dostępna w grubościach 10, 12, 14, 16 mm przynajmniej w 5 rozmiarach dla każdej grubości; mocowana na zasadzie zatrzaskowej z dodatkową śrubą do części piszczelowej (wersja PS). Możliwość wyboru resekcji części piszczelowej z fiksacji śródszpikowej lub zewnętrznej; retrakcyjny system pomiaru szpary stawowej w wyproście i zgięciu. Endoproteza musi dawać możliwość śródoperacyjnego wyboru wersji z zachowaniem lub bez zachowania PCL. Instrumentarium z możliwością współpracy z kinematycznym systemem nawigacji komputerowej (bez użycia CT). Cement kostny mieszany próżniowo - ręczny (niewymagający użycia pompy próżniowej), hermetyczny system do próżniowego mieszania i podawania cementu, z cementem lx40g z gentamycyną (proporcja proszku do płynu 3:1) umieszczonym fabrycznie wewnątrz mieszalnika. Brzeszczoty - ostrza do systemu napędowego (Acculan 3Ti). Długość 90 mm lub 100 mm, grubość 1,27 mm szerokość do wyboru 13 mm, 19 mm, 23 mm. System do pulsacyjnego czyszczenia tkanki kostnej w obrębie stawu kolanowego. Jednorazowy, sterylny system posiadający możliwość chwilowego, impulsowego zwiększenia mocy. System nie wymaga użycia sprężonego powietrza (zarówno ze ściany jak i z butli), możliwość zasilania bateryjnego. Spacer kolanowy nasycony gentamycyną, dostępny w minimum 3 rozmiarach, fabrycznie sterylny z dawką antybiotyku zwiększającą się wraz z rozmiarem. Spacer z dwoma antybiotykami: gentamycyną i wankomycyną.

	Endoprotezy rewizyjne kolanowe
	Część udowa: resonant z chromokobaltu, anatomiczna, dostępna w minimum 7 rozmiarach (dla każdej ze stron), możliwość zastosowania przedłużek offsetowych cementowanych (średnica od 12 mm do 18 mm). Podkładki uzupełniające ubytki zarówno w części dystalnej jak i tylnej. Część piszczelowa: wykonana z chromokobaltu, uniwersalna, przynajmniej w 11 rozmiarach, przedłużki offsetowe cementowane (średnica od 12 mm do 18 mm). Półpodkładki uzupełniające ubytki o grubościach 5 mm, 10 mm, 15 mm. Wkładka polietylenowa: dostępna w grubościach 10 mm, 12 mm, 14 mm, 16 mm, 18 mm, 20 mm, 24 mm, 28 mm, 32 mm mocowana dodatkową śrubą do tacy piszczelowej, realizująca trzystopniowe fabryczne tyłopochylenie. Rzepka dostępna w 4 rozmiarach. Ręczny (niewymagający użycia pompy próżniowej), hermetyczny system do próżniowego mieszania i podawania cementu, z cementem 1x40g z gentamycyną (proporcja proszku do płynu 3:1) umieszczonym fabrycznie wewnątrz mieszalnika. System do pulsacyjnego czyszczenia tkanki kostnej w obrębie stawu biodrowego. Jednorazowy, sterylny system posiadający możliwość chwilowego, impulsowego zwiększenia mocy. System nie wymaga użycia sprężonego powietrza (zarówno ze ściany jak i z butli), zasilany bateryjnie. Instrumentarium musi współpracować z kinematycznym systemem nawigacji komputerowej (bez użycia CT). Brzeszczoty - ostrza do systemu napędowego (Acculan 3Ti). Długość 90 mm lub 100 mm, grubość 1,27 mm, szerokość do wyboru 13 mm, 19 mm, 23 mm.

	Endoprotezy rotacyjno-zawiasowe kolana
	Komponent udowy przynajmniej w trzech rozmiarach dla każdej ze stron z możliwością dokręcenia przedłużek offsetowych zarówno w wersji cementowanej (przynajmniej w dwóch długościach i trzech średnicach) jak i bezcementowej (przynajmniej w dwóch długościach i dziewięciu średnicach). Bloczki dystalne jak i tylno-dystalne o grubościach 4 mm, 8 mm, 12 mm zapewniające uzupełnienie ubytków kostnych po stronie udowej. / Komponent piszczelowy uniwersalny przynajmniej w trzech rozmiarach z możliwością dokręcenia przedłużek offsetowych zarówno w wersji cementowanej (przynajmniej w dwóch długościach i trzech średnicach) jak i bezcementowej (przynajmniej w dwóch długościach i dziesięciu średnicach). Półpodkładki augmentacyjne pod komponent piszczelowy o grubościach 4 mm, 8 mm, 12 mm, 16 mm. / Wkładka polietylenowa wykonana z polietylenu o podwyższonej odporności na ścieranie o grubościach od 10 mm do 24 mm włącznie ze skokiem co 2 mm. Rzepka dostępna w sześciu rozmiarach. Endoproteza musi zapewniać możliwość wykonywania wahań rotacyjnych 12 stopni zarówno bocznych jak i przyśrodkowych.

	Warunki dodatkowe:
	Na czas trwania umowy
	Dostawca zapewni użyczenia nieodpłatnie instrumentarium operacyjnego do zakładania w/w implantów oraz zapewni w siedzibie Zamawiającego skład konsygnacyjny (komis) oferowanych / implantów, z możliwością wymiany rozmiarów.
	Ilość składu konsygnacyjnego zostanie określona po podpisaniu umowy, wg bieżących potrzeb zamawiającego.
	Dostawca zapewni użyczenia nieodpłatnie systemu napędowego zawierającego piłę oscylacyjną i wiertarkę.
	System musi być kompatybilny z napędem typu Acculan 3 Ti.

	Zamawiający zastrzega sobie możliwość nieodpłatnego przeszkolenia przez Wykonawcę personelu Zamawiającego ( min. 4 osoby ) w zakresie implantacji przedmiotu zamówienia.
	W trakcie realizacji umowy Wykonawca zapewni Zamawiającemu wsparcie i możliwość konsultacji z członkami zespołu specjalizującego się w wybranym implancie, stanowiącym przedmiot zamówienia, w terminie 5 dni roboczych od dnia telefonicznego lub mailowego zgłoszenia takiej potrzeby .

## 14
Szczegółowy opis przedmiotu zamówienia załącznik nr 2
Pakiet nr 14. Endoprotezy stawu biodrowego cementowe, bezcementowe, tymczasowe - SPACER oraz rewizyjne Kod CPV: 33183200-8
L.p.	Szczegółowy opis przedmiotu zamówienia	Numer katalogowy/ producent	Ilość sztuk	Jednostka miary	Cena jedn. netto w zł	Wartość / netto w zł	Podatek VAT		Wartość brutto w zł
					%	Kwota
1	2	3	4	5	6	7	8	9	10
	Endoproteza cementowana stawu biodrowego
1	Głowa metalowa		12	szt.
2	Panewka PE		12	szt.
3	Trzpień		12	szt.
4	Głowa bipolarna		50	szt.
5	Centralizer		12	szt.
6	Korek		12	szt.
7	Cement kostny 1x40 g z gentamycyną mieszany próżniowo		12	szt.
8	Cement kostny 1x40 g z gentamycyną		12	szt.
9	System do pulsacyjnego czyszczenia tkanki kostnej w obrębie stawu biodrowego		12	szt.
10	Dysza do kanału udowego		12	szt.
11	Brzeszczoty (ostrza)		12	szt.
	Endoproteza bezcementowa stawu biodrowego
12	Głowa metalowa		150	szt.
13	Głowa ceramiczna		50	szt.
14	Panewka		200	szt.
15	Trzpień		200	szt.
16	Wkład polietylenowy z witaminą E		90	szt.
17	Wkład PE		100	szt.
18	Wkład ceramiczny		10	szt.
19	Śruby stabilizujące		25	szt.
20	Brzeszczoty (ostrza)		100	szt.
21	Tymczasowa endproteza stawu biodrowego - SPACER		3	szt.
22	Tymczasowa endproteza stawu biodrowego z dwoma antybiotykami - SPACER		3	szt.
	Endoproteza stawu biodrowego rewizyjna (kpl.)
23	Trzpień – część bliższa		10	szt.
24	Trzpień – część dalsza		10	szt.
25	Głowa metalowa		10	szt.
26	Wkręty blokujące		10	szt.
27	Pierścień panewkowy		5	szt.
28	Śruby mocujące do pierścienia		20	szt.
29	Panewka polietylenowa		10	szt.
30	Cement kostny 1x40 g z gentamycyną		10	szt.
31	Cement kostny 1x40 g z gentamycyną i wankomycyną		10	szt.
					Razem		X

	Endoprotezy cementowane stawu biodrowego
	Trzpień ze stopu kobaltowo-chromowo-molibdenowego, prosty wymagający centralizera, w bliższej części zaopatrzony w system derotacyjny. Stożek konusa 12/14. Kąt szyjkowo trzonowy 135 stopni, offset zmienny wraz ze wzrostem rozmiaru. Dostępny w opcji trzpień o kącie szyjkowo-trzonowym 128 stopni i zwiększonym offsecie o 6 mm w stosunku do trzpieni standardowych. Trzpień min. w 5 rozmiarach.
	Głowa metalowa ze stopu CoCrMo fi 28 mm w 5 długościach szyjki, 28 mm lub fi 32 mm
	Głowa bipolarna CoCrMo z fabryczną wkładka polietylenową w rozmiarach 39-55 mm oraz wewnętrzną średnicą 22,2 lub 28 mm. Głowa wewnętrzna mocowana za pomocą polietylenowej zatyczki
	Korek żelatynowo-glicerynowy (ulegający rozpuszczeniu) - do blokowania jamy szpikowej kości udowej, o średnicach w zakresie 8-18 mm (włącznie), minimum 6 rozmiarów
	Centralizer
	Panewka polietylenowa - cementowana w wersji niskoprofilowej, dostosowana do głowy endoprotezy o fi 28 lub 32 mm, panewki w minimum 12 rozmiarach (dla głów 28 mm ) i w min. 7 rozmiarach (dla głów 32 mm), wyposażona w znacznik widoczny w RTG
	Cement kostny mieszany próżniowo - ręczny (niewymagający użycia pompy próżniowej), hermetyczny system do próżniowego mieszania i podawania cementu, z cementem 1x40g z gentamycyną (proporcja proszku do płynu 3:1) umieszczonym fabrycznie wewnątrz mieszalnika.
	Cement kostny 40 g z gentamycyną - cement kostny o niskiej lepkości, z gentamycyną w opakowaniu 1x40 g (proporcja proszku do płynu 3:1)
	System do pulsacyjnego czyszczenia tkanki kostnej w obrębie stawu biodrowego
	Jednorazowy, sterylny system posiadający możliwość chwilowego, impulsowego zwiększenia mocy. System nie wymaga użycia sprężonego powietrza (zarówno ze ściany jak i z butli), zasilany bateryjnie. Dodatkowo dysza do kanału udowego.
	Brzeszczoty do posiadanego przez Zamawiającego systemu napędowego (Acculan 3Ti). Parametry wymiarów według uznania Zamawiającego.

	Endoprotezy bezcementowe stawu biodrowego
	Trzpień ze stopu tytanu, w 1/3 bliższej pokryty napyleniem porowatym z czystego tytanu, prosty w bliższej części zaopatrzony w dwa łukowato wygięte "skrzydła" gwarantujące stabilność rotacyjną. Stożek konusa 12/14. Kąt szyjkowo trzonowy 135 stopni, offset zmienny wraz ze wzrostem rozmiaru. Dostępny w opcji trzpień o kacie szyjkowo-trzonowym 128 stopni i zwiększonym offsecie o 6 mm w stosunku do trzpieni standardowych. Trzpień min. w 11 rozmiarach.
	Głowa metalowa ze stopu CoCrMo fi 28 mm w 5 długościach szyjki, oraz fi 32 mm
	Głowa ceramiczna fi 28 mm i 32 mm w 3 rozmiarach
	Panewka - tytanowa press-fit sferyczna z trzema otworami na śruby stabilizujące, ze stopu tytanu, w rozmiarach od 40 do 68 mm, oraz do wyboru operatora panewki bez otworów na śruby a także z 7 otworami do zastosowań rewizyjnych. Panewka pokryta napyleniem porowatym tytanowym oraz panewka wkręcana, kształt sferyczny, gwint na całej wysokości, część centralna zaślepiana talerzykiem wykonanym ze stopu tytanu. Rozmiary fi od 48 mm do 60 mm co 2 mm oraz 64 mm i 68 mm. Uniwersalna do zastosowań wkładki polietylenowej i ceramicznej.
	Wkłady ceramiczne - symetryczne o średnicy wewnętrznej dostosowanej do rozmiaru głowy
	Wkłady polietylenowe - symetryczne i asymetryczne do wyboru operatora o średnicy wewnętrznej dostosowanej do rozmiaru głowy
	Śruby stabilizujące ze stopu tytanu o długościach od 16 do 68 mm włącznie
	Brzeszczoty do posiadanego przez Zamawiającego systemu napędowego (Acculan 3Ti). Parametry wymiarów według uznania Zamawiającego.
	Spacer biodrowy nasycony gentamycyną dostępny w minimum 12 rozmiarach, zaopatrzony wewnątrz w stalowy trzpień, fabrycznie sterylny z dawką antybiotyku zwiększającą się wraz z rozmiarem.
	Spacer biodrowy nasycony gentamycyną i wankomycyną, zaopatrzony wewnątrz w stalowy trzpień, fabrycznie sterylny z dawką antybiotyku zwiększającą się wraz z rozmiarem.

	Endoproteza stawu biodrowego – rewizyjna
	Wykonana ze stopu tytanu, modularna - trzpień składający się z dwóch oddzielnych części - bliższej (krętarzowej) i dalszej (trzonowej) mocowanych śrubą - kluczem dynamometrycznym. Część bliższa napylana porowatą okładziną z czystego tytanu oraz CaHPO4*2H2O. Część bliższa w min. 9 rozmiarach (trzech średnicach proksymalnych: 17 mm, 19 mm, 21 mm i min. trzech długościach dla każdej ze średnic). Stożek konusa 12/14. Komponent dalszy w 28 rozmiarach, podłużnie karbowany o średnicy dalszej w przedziale 1224 mm (włącznie). Minimum po 3 długości dla każdej ze średnic. Możliwość płynnego wyboru kąta lub retrotorsji podczas zestawienia komponentów. System musi umożliwiać zestawienie dowolnej kombinacji rozmiarów komponentów bliższej i dalszej oraz ich zestawienie w ciele pacjenta (wcześniejszą implantację części dalszej) lub też poza - w zależności od potrzeb. Endoproteza podwójnie regulowana w części dalszej - pokryta celownikiem. Śruby regulujące w rozmiarach 24-60 mm (włącznie). Głowy metalowe 0 28 mm o 5 długościach szyjki. Panewki polietylenowe z podwójnym znacznikiem RTG o średnicy wew. dostosowanej do średnicy głowy endoprotezy. Pierścień metalowy (lewy i prawy) osadzany w panewce, ryglowany wkrętami.

	Warunki dodatkowe:
	Na czas trwania umowy
	Dostawca zapewni użyczenia nieodpłatnie instrumentarium operacyjnego do zakładania w/w implantów oraz zapewni w siedzibie Zamawiającego skład konsygnacyjny (komis) oferowanych / implantów, z możliwością wymiany rozmiarów.
	Ilość składu konsygnacyjnego zostanie określona po podpisaniu umowy, wg bieżących potrzeb zamawiającego.
	Dostawca zapewni użyczenia nieodpłatnie systemu napędowego zawierającego piłę oscylacyjną i wiertarkę.
	System musi być kompatybilny z napędem typu Acculan 3 Ti.

	Zamawiający zastrzega sobie możliwość nieodpłatnego przeszkolenia przez Wykonawcę personelu Zamawiającego ( min. 4 osoby ) w zakresie implantacji przedmiotu zamówienia.
	W trakcie realizacji umowy Wykonawca zapewni Zamawiającemu wsparcie i możliwość konsultacji z członkami zespołu specjalizującego się w wybranym implancie, stanowiącym przedmiot zamówienia, w terminie 5 dni roboczych od dnia telefonicznego lub mailowego zgłoszenia takiej potrzeby .

## 15
Szczegółowy opis przedmiotu zamówienia załącznik nr 2
Pakiet nr 15. Gwoździe Kod CPV: 33183100-7
L.p.	Szczegółowy opis przedmiotu zamówienia	Numer katalogowy/ producent	Ilość sztuk	Jednostka miary	Cena jedn. netto w zł	Wartość / netto w zł	Podatek VAT		Wartość brutto w zł
					%	Kwota
1	2	3	4	5	6	7	8	9	10
	Gwóźdź śródszpikowy do stabilizacji złamań trzonów kości piszczelowej
1	Gwóźdź		10	szt.
2	Śruba ryglująca		60	szt.
3	Zatyczka		14	szt.
	Gwóźdź śródszpikowy do stabilizacji złamań trzonów kości udowej
4	Gwóźdź		10	szt.
5	Śruba ryglująca		45	szt.
6	Zatyczka		10	szt.
	Gwóźdź śródszpikowy do stabilizacji złamań dalszej nasady kości udowej, wprowadzany odkolanowo
7	Gwóźdź		5	szt.
8	Zatyczka		5	szt.
9	Nakrętka		20	szt.
10	Śruba do części bliższej		10	szt.
11	Śruba do części dalszej		15	szt.
	Gwóźdź śródszpikowy do stabilizacji złamań trzonu kości ramiennej
12	Gwóźdź		8	szt.
13	Śruba ryglująca		30	szt.
14	Zatyczka/przedłużka		8	szt.
	Gwóźdź śródszpikowy do stabilizacji złamań blizszej nasady kości ramiennej
15	Gwóźdź		15	szt.
16	Śruba do części dalszej ryglująca		20	szt.
17	Śruba do części bliższej		40	szt.
18	Zatyczka		15	szt.
	Gwóźdź śródszpikowy do stabilizacji złamań bliższej nasady kości udowej
19	Gwóźdź		60	szt.
20	Tuleja prowadząca		50	szt.
21	Śruba doszyjkowa		50	szt.
22	Pin derotacyjny		65	szt.
23	Zatyczka		25	szt.
24	Śruba ryglująca		100	szt.
	Rekonstrukcyjny gwóźdź śródszpikowy do stabilizacji złamań bliższej nasady oraz złamań wielopoziomowych kości piszczelowej
25	Gwóźdź		8	szt.
26	Zatyczka		8	szt.
27	Śruba proksymalna		24	szt.
28	Śruba dystalna		24	szt.
29	Śruba kompresyjna		5	szt.
30	Kontrnakrętka		5	szt.
	Śrubopłytka dynamiczna, tytanowa do zespalania złamań śródtorebkowych
31	Śrubopłytka		12	szt.
32	Śruba proksymalna		50	szt.
33	Śruba dystalna		30	szt.
					Razem		X

	Gwoździe śródszpikowe
	Gwóźdź sródszpikowy do stabilizacji złamań trzonu kości piszczelowej - gwóźdź w wersji stalowej (kaniulowany), po 3 otwory na śruby ryglujące w części bliższej i dalszej, w części bliższej ścięcie mające na celu ochronę więzadła właściwego rzepki, średnica 9 do 14 mm
	Gwóźdź sródszpikowy do stabilizacji złamań trzonu kości udowej - promień wygięcia 2000 mm - gwóźdź w wersji stalowej (kaniulowany), 3 otwory na śruby ryglujące w części dalszej, pojedyncze ryglowanie proksymalne w płaszczyźnie międzykrętarzowej średnica 10 do 15 mm
	Gwóźdź śródszpikowy do stabilizacji złamań dalszej nasady dalszej kości udowej, wprowadzany odkolanowo. Gwoździe tytanowe, lite z ostrym końcem, cztery otwory ryglujące w części dalszej, dwa w części bliższej. Rozmiary: śr. 10, 11, 12 mm do dł. 240 mm pokryte celownikiem (możliwość zastosowania nakrętek poprawiających stabilizację w kości osteoporotycznej mocowanych na 2-ch śrubach części dalszej)
	Gwóźdź śródszpikowy do stabilizacji złamań trzonu kości ramiennej. Gwóźdź tytanowy, lity, z asymetrycznym końcem, wprowadzany odłokciowo oraz od głowy kości ramiennej, z zagięciem trzonowo nasadowym 4-stopnie. Możliwość kompresji. W części dalszej (przy wprowadzaniu od głowy kości ramiennej) otwory ryglujące w dwóch płaszczyznach (AP i strzałkowej). Rozmiary: średnica 7 i 8 mm długości 180, 200, 220, 240, 260, 280, 300 mm
	Gwóźdź śródszpikowy do stabilizacji złamań bliższej nasady kości ramiennej. Gwóźdź tytanowy, anatomiczny (prawy, lewy), prosty, w wersji długiej i krótkiej, tytanowy, lity, w części bliższej cztery otwory dla śrub ryglujących (gwintowane) umożliwiających stabilizację złamań guzka większego, mniejszego, masywu głowy, zapobiegające przemieszczeniom odłamów. / W części bliższej wkładka polietylenowa (PEEK) zapobiegająca wykręcaniu się śrub ryglujących i umożliwiająca wczesne podjęcie rehabilitacji przez chorego. Wersja krótka w całości pokryta celownikiem. Rozmiary: 150, 220, 250, 280 mm. Średnica części bliższej 10 mm, dalszej 8 mm (150 mm) i 7 mm (pozostałe)
	Gwóźdź śródszpikowy do stabilizacji złamań bliższej nasady kości udowej. Gwóźdź tytanowy, lity, w części bliższej pin derotacyjny (wkręcany do gwoździa) i śruba teleskopowa (składająca się z uniwersalnej części zakończonej gwintem i tulei prowadzącej o zmiennej długości), w części dalszej dwa otwory ryglujące. Jeden dynamiczny drugi statyczny (gwoździe o długości 180 i 220 mm) lub w wersji długiej - trzy otwory statyczne (umieszczone w płaszczyźnie czołowej). Rozmiary: długość 220 mm (125, 130, 135 stopni - kąt szyjkowo trzonowy) średnica 10, 12 mm; długość 180 mm (130, 135 stopni - kąt szyjkowo trzonowy), średnica 10, 12, 14 mm, oraz gwoździe anatomiczne - długie (prawy i lewy) z 10 stopniową antetorsją oraz 125 i 130 stopniowymi kątami szyjkowo trzonowymi o długościach 260, 300, 340, 380, 420, 460 mm o średnicy 10 mm.
	Rekonstrukcyjny gwóźdź śródszpikowy do stabilizacji złamań bliższej nasady oraz złamań wielopoziomowych kości piszczelowej. Gwóźdź tytanowy w wersji długiej (do złamań wielopoziomowych) - kaniulowany oraz krótkiej (do złamań części bliższej - umożliwiający założenie innego typu zespolenia w części dalszej kości pisczelowej), lity i kaniulowany, w części bliższej potrójne - kątowo stabilne ryglowanie (otwory na śruby gwintowane), śruby podpierające „plateau” piszczeli poprowadzone rozbieżnie pod kątem 70 stopni. Otwór dynamiczny umożliwiający kompresję odłamów. W wersji krótkiej, w części dalszej dwa statyczne otwory ryglujące a w części dalszej wersji długiej - trzy otwory statyczne (dwa w płaszczyźnie czołowej oraz jeden w płaszczyźnie strzałkowej). Wersja krótka gwoździa o dł. 200 mm i średnicach 8, 9 i 10 mm - w całości pokryta celownikiem. Wersja długa o rozmiarach od 240 do 420 mm i średnicach 8, 9 i 10 mm w części dalszej ryglowana „z wolnej ręki". Przedłużki 5 i 10 mm umożliwiające głębsze posadowienie gwoździa.
	Śrubopłytka dynamiczna - tytanowa płytka o kącie 130° do zespalania złamań śródtorebkowych szyjki kości udowej, poczwórne dynamiczne mocowanie w głowie kości udowej - przy pomocy śrub teleskopowych wkręcanych do płytki, podwójne poprowadzone rozbieżnie ryglowanie dystalne (śruby stabilizowane w płytce). Całość zespolenia kątowo stabilna. Płytka zakładana w okolicy podkrętarzowej.

	Warunki dodatkowe:
	Na czas trwania umowy
	Dostawca zapewni użyczenia nieodpłatnie instrumentarium operacyjnego do zakładania w/w implantów oraz zapewni w siedzibie Zamawiającego skład konsygnacyjny (komis) oferowanych implantów, z możliwością wymiany rozmiarów.
	Ilość składu konsygnacyjnego zostanie określona po podpisaniu umowy, wg bieżących potrzeb zamawiającego.

	Zamawiający zastrzega sobie możliwość nieodpłatnego przeszkolenia przez Wykonawcę personelu Zamawiającego ( min. 4 osoby ) w zakresie implantacji przedmiotu zamówienia.
	W trakcie realizacji umowy Wykonawca zapewni Zamawiającemu wsparcie i możliwość konsultacji z członkami zespołu specjalizującego się w wybranym implancie, stanowiącym przedmiot zamówienia, w terminie 5 dni roboczych od dnia telefonicznego lub mailowego zgłoszenia takiej potrzeby .

## 16
Szczegółowy opis przedmiotu zamówienia załącznik nr 2
Pakiet nr 16. Tytanowe śródszpikowe gwoździe elastyczne do kości długich dzieci i młodzieży oraz gwóźdź udowy, blokowany, kaniulowany, tytanowy
Kod CPV: 33183100-7
L.p.	Szczegółowy opis przedmiotu zamówienia	Numer katalogowy/ producent	Ilość sztuk	Jednostka miary	Cena jedn. netto w zł	Wartość / netto w zł	Podatek VAT		Wartość brutto w zł
					%	Kwota
1	2	3	4	5	6	7	8	9	10
1	Średnica 1,5 mm		10	szt.
2	Średnica 2,0 mm		60	szt.
3	Średnica 2,5 mm		20	szt.
4	Średnica 3,0 mm		20	szt.
5	Średnica 3,5 mm		10	szt.
6	Średnica 4,0 mm		8	szt.
7	Zaślepka korowa do gwoździ o wymiarach od 3,0mm do 4,0 mm		8	szt.
8	Gwóźdź udowy, blokowany, kaniulowany, tytanowy, anatomiczny o kształcie dopasowanym do anatomii kości u młodocianych (w fazie wzrostu). Proksymalne wygięcie pod kątem 12° umożliwiające założenie z dostępu bocznego w stosunku do szczytu krętarza większego. Gwóźdź z możliwością blokowania proksymalnego 130° antegrade. Możliwość blokowania proksymalnego z użyciem dwóch śrub doszyjkowych pod kątem 120° z antewersją, o średnicy 5,0 mm i długościach od 50 mm do 125 mm. Zaślepka kaniulowana w długościach od 0 mm do 15 mm. Śruby blokujące o śr. 4.0 mm z gniazdem gwiazdkowym, kodowanie kolorami – kolor śruby ryglującej odpowiada kolorowi gwoździa oraz oznaczeniu kolorystycznemu tulei i wiertła. Średnice gwoździ 8,2 mm, 9,0 mm i 10 mm, w długościach od 240 mm do 400 mm.		8	szt.
9	Śruba blokująca średnicy 4,0 mm, gniazdo śrubokręta gwiazdkowe, długość 18-80 mm, materiał tytan		8	szt.
10	Śruba doszyjkowa, gniazdo śrubokręta gwiazdkowe, długość 50-125 mm, materiał tytan		8	szt.
11	Zaślepka kaniulowana w długościach od 0 mm do 15 mm, materiał tytan		8	szt.
					Razem		X

	Uwaga:
	Długość gwoździ co najmniej 400 mm

	Na czas trwania umowy
	Dostawca zapewni użyczenia nieodpłatnie instrumentarium operacyjnego do zakładania w/w implantów oraz zapewni w siedzibie Zamawiającego skład konsygnacyjny (komis) oferowanych / implantów, z możliwością wymiany rozmiarów.
	Ilość składu konsygnacyjnego zostanie określona po podpisaniu umowy, wg bieżących potrzeb zamawiającego.

	Wszystkim wskazaniom znaków towarowych lub pochodzenia występującym w niniejszej dokumentacji towarzyszą wyrazy „równy” lub „równoważny”co oznacza, że dopuszcza się dostawy urządzeń i sprzętu wykonanych z materiałów nie gorszych niż opisane w dokumentacji tj. spełniających wymagania techniczne, funkcjonalne i jakościowe co najmniej taki jak wskazane w opisie lub lepsze.

## 17
Szczegółowy opis przedmiotu zamówienia załącznik nr 2
Pakiet nr 17. Systemy do rekonstrukcji barku i kolana Kod CPV: 33183000-6
L.p.	Szczegółowy opis przedmiotu zamówienia	Numer katalogowy/ producent	Ilość sztuk	Jednostka miary	Cena jedn. netto w zł	Wartość / netto w zł	Podatek VAT		Wartość brutto w zł
					%	Kwota
1	2	3	4	5	6	7	8	9	10
1	System do rekonstrukcji więzadła krzyżowego przedniego oparty na fiksacji korówkowej za pomocą podłużnej płytki. / Płytka z 2 otworami wykonana ze stopu tytanu o kształcie prostokąta z zaokrąglonymi bokami o dł. 12 mm stale połączona z pętlą z nici niewchłanialnej długości min. 50 mm pozwalającą na zawieszenie przeszczepu w kanale udowym badź piszczelowym oraz z nici do przeciągnięcia implantu na zewnętrzną korówkę. Pętla do podciągnięcia przeszczepu z możliwością zmniejszania długości pętli za pomocą lejców – fiksacja przeszczepu w kanale. Możliwość podciągnięcia przeszczepu w linii ciągniętego przeszczepu lub przeciwnie do ciągniętego przeszczepu. Implant w wersji sterylnej pakowany sterylnie.		20	szt.
2	System do rekonstrukcji więzadła przedniego ACL i tylnego PCL oparty na śrubach biokompozytowych. Implant zbudowany w 30% z dwufosforanu wapnia i w 70% z PLDLA. / Śruba o konikalnym kształcie ułatwiającym wprowadenie z miękkim gwintem na całej długości. Implanty w rozmiarach od 6-10 mm, dł. 23 mm; 8-12 mm, dł. 28 mm oraz 9-12 mm dł. 35 mm. / Śruba do techniki retro do mocowania na piszczeli i na udzie o średnicy od 7 mm do 10 mm i długości 20 mm. / W celu łatwiejszego i precyzyjniejszego wprowadzania gniazdo śruby stożkowe sześcioramienne. Implant w wersji sterylnej pakowany pojedynczo.		30	szt.
3	Implant tytanowy gwintowany na całej długości o średnicy 6,5x16,3 mm; / 5,5x16,3 mm i 4,5x14 mm. Wkręt z dwoma nićmi niewchłanialnymi o grubości USP 2, w różnych kolorach, o dwurodzajowej strukturze, polietylenowych włókien wewnętrznych i plecionych poliestrowych włókien zewnętrznych. / Zestaw wkręt z nićmi dwoma lub trzema na podajniku. Podajnik ze znacznikami oznaczającymi optymalną głębokość zakotwiczenia implantu. Separacja podajnika od wkrętu samoistna po zwolnieniu nici. Sterylny.		10	szt.
4	Kotwica do niestabilności obrąbka biokompozytowa, wbijana, 2 lub 1-niciowa. Zbudowana w 30% z dwufosforanu wapnia i w 70% z PLDLA. Nici o dwurodzajowej strukturze z polietylenowych włókien wewnętrznych i plecionych poliestrowych włókien zewnętrznych. Średnica kotwicy 3,0.		10	szt.
5	Drut wiercący z okiem i miarką co 5 mm, zakończony ostrym grotem. Sterylny.		15	szt.
6	Drut celowniczy do śrub interferencyjnych biowchłanialnych. Sterylny.		15	szt.
7	Drut wiercący o średnicy 3,5 mm z łamanym końcem, pozwalającym na wiercenie kanałów w systemie retro. Druty do wiercenia kanałów retro o śr. od 6 do 13 mm co 0,5 mm. Drut sterylny.		1	szt.
8	Igły do szycia kompatybilne z urządzeniem firmy Arthrex SureFire Scorpion		2	szt.
9	Drut prowadzący do tunelu piszczelowego fi 3,5 mm, zakończony wiertłem		2	szt.
10	Taśma do szycia stożka rotatorów Internal Brace, szerokość 2 mm dostępna w dwóch kolorach niebieskim i biało-czarnym (krótka)		2	szt.
					Razem		X

	Warunki dodatkowe:
	Dostawca zapewni użyczenia nieodpłatnie instrumentarium operacyjnego do zakładania w/w implantów oraz zapewni w siedzibie Zamawiającego skład konsygnacyjny (komis) oferowanych / implantów, z możliwością wymiany rozmiarów.
	Ilość składu konsygnacyjnego zostanie określona po podpisaniu umowy, wg bieżących potrzeb zamawiającego.

	Zamawiający zastrzega sobie możliwość nieodpłatnego przeszkolenia przez Wykonawcę personelu Zamawiającego ( min. 4 osoby ) w zakresie implantacji przedmiotu zamówienia.
	W trakcie realizacji umowy Wykonawca zapewni Zamawiającemu wsparcie i możliwość konsultacji z członkami zespołu specjalizującego się w wybranym implancie, stanowiącym przedmiot zamówienia, w terminie 5 dni roboczych od dnia telefonicznego lub mailowego zgłoszenia takiej potrzeby .

	Wszystkim wskazaniom znaków towarowych lub pochodzenia występującym w niniejszej dokumentacji towarzyszą wyrazy „równy” lub „równoważny”co oznacza, że dopuszcza się dostawy urządzeń i sprzętu wykonanych z materiałów nie gorszych niż opisane w dokumentacji tj. spełniających wymagania techniczne, funkcjonalne i jakościowe co najmniej taki jak wskazane w opisie lub lepsze.

## 18
Szczegółowy opis przedmiotu zamówienia załącznik nr 2
Pakiet 18. Implanty do leczenia złamań w obrębie przedramienia i ręki Kod CPV: 33183100-7
L.p.	Szczegółowy opis przedmiotu zamówienia	Numer katalogowy/ producent	Ilość sztuk	Jednostka miary	Cena jedn. netto w zł	Wartość / netto w zł	Podatek VAT		Wartość brutto w zł
					%	Kwota
1	2	3	4	5	6	7	8	9	10
I.	Implanty pod śruby 2,5 mm do dalszej nasady kości promieniowej i łokciowej. Blokowane – pozwalające na wprowadzenie śruby w zakresie kąta +/-15 stopni, blokowanie w systemie trójpunktowego bezgwintowego blokowania na docisk
1	Płyty tytanowe, dłoniowe pod śruby 2.5 mm, profil 1.6 mm, krótkie 10-otworowe, długie 11-otworowe, krótkie, wąskie i szerokie 5, 12 i 14-otworowe, długie, wąskie i szerokie 13 i 15-otworowe grzbietowe, w kształtcie litery H, 12-otworowe, blokowane		50	szt.
2	Płyty tytanowe, dłoniowe pod śruby 2.5 mm, profil 2.0 mm, w kształcie litery T, 9 i 11-otworowe, blokowane		1	szt.
3	Płyty tytanowe, dłoniowe do złamań obejmujących trzon kości pod śruby 2.5 mm, zmienny profil 1.8-3.2 mm, z jednym otworem do wykonywania kompresji, 25-otworowe, blokowane		3	szt.
4	Płyty tytanowe, pod śruby 2.5 mm, profil 1.6 mm, anatomicznie ukształtowane w kształcie litery Y, 7 i 10-otworowe, do dalszej nasady kości łokciowej, blokowane		1	szt.
5	Śruba tytanowa blokowana i korowa, średnica 2.5 mm i długość od 8-34 mm, otwór heksagonalny w głowie śruby		300	szt.
II.	Implanty do zaopatrywania złamań w obrębie kości paliczków, śródręcza, przodostopia i nadgarstka, pod śruby 1.2/1.5 mm oraz 2.0/2.3 mm, nieblokowane i blokowane. Blokowane - pozwalające na wprowadzenie śruby w zakresie kąta +/-15 stopni, blokowane w systemie trójpunktowego bezgwintowego blokowania na docisk
6	Płyty tytanowe, pod śruby 1.2 mm, 1.5 mm, profil 0.6 mm, prosta 4, 6-otworowe w kształcie litery L, 5-otworowe w kształcie litery T, Y, prostokątne, 4, 6, 7, 8, 10-otworowe, trapezoidalne, skośne 6, 8, 10, kompresyjna, z dwoma haczykami do złamań awulsyjnych paliczka, jednootworowa		1	szt.
7	Śruba tytanowa, korowa, średnica 1.2 mm, długość 4-20 mm; średnica 1.5 mm, długości od 4-24 mm; ratunkowa, średnica 1.8 mm, długość 6-10 mm. Otwór heksagonalny w głowie śruby.		5	szt.
8	Płyty tytanowe, pod śruby 2.0 mm, 2.3 mm, profil 1.0 mm, 4, 6-otworowe w kształcie litery T, Y prostokątne, trapezoidalne 4, 6, 7, 8, 10-otworowe w kształcie litery L, 6-otworowe; profil 1.3 mm, kompresyjne proste 4, 5, 6, 8-otworowe w kształcie litery T, L, 6, 10-otworowe; profil 1.0 mm prosta 6-otworowa, w kształcie litery T, L 6, 7-otworowe, prostokątne, trapezoidalne 4, 6, 8-otworowe, blokowane; profil 1.3 mm, proste 4, 5, 8-otworowe w kształcie litery T 6, 10-otworowe w kształcie litery L 10-otworowe, prostokątne, trapezoidalne 4, 6, 8-otworowe, blokowane		9	szt.
9	Śruba korowa, tytanowa o średnicy 2.0 mm długość 4-30 mm; średnicy 2.3 mm długość 5-34 mm, blokowane średnica 2.0 mm długość 6-30 mm. Otwór heksagonalny w głowie śruby		40	szt.
III.	Implanty do zaopatrywania złamań głowy kości promieniowej, pod śruby 2.0 mm. Blokowane - pozwalające na wprowadzenie śruby w zakresie kąta +/-15 stopni, blokowane w systemie trójpunktowego bezgwintowego blokowania na docisk
10	Płyty tytanowe, pod śruby 2.5 mm, profil 1.4 mm anatomicznie ukształtowane, do złamań głowy kości promieniowej, obejmujące i podpierające 10 i 11-otworowe, blokowane		1	szt.
11	Śruba korowa, tytanowa o średnicy 2.0 mm długość 4-30 mm; średnicy 2.3 mm długość 5-34 mm, blokowane średnica 2.0 mm długość 6-30 mm. Otwór heksagonalny w głowie śruby		20	szt.
IV.	Implanty do zaopatrywania złamań w obrębie bliższej nasady kości łokciowej oraz dalszej nasady kości ramiennej, pod śruby 2.8 mm. Blokowane - pozwalające na wprowadzenie śruby w zakresie kąta +/-15 stopni, blokowanie w systemie trójpunktowego bezgwintowego blokowania na docisk
12	Płyty tytanowe, pod śruby 2.8 mm, zmienny profil 0.5-1.6, 6-otworowa, profil 1.6 mm, anatomicznie wygięte i proste, 10-otworowe, prawe i lewe, blokowane		1	szt.
13	Śruba tytanowa, korowa i blokowana, o średnicy 2.8 mm, długość 8-75 mm oraz korowe ciągnące, długość od 4-75 mm. Otwór heksagonalny w głowie śruby.		50	szt.
14	Płyty tytanowe, pod śruby 2.8 mm, zmienny profil 1.6-3.4 mm, anatomicznie wygięte, krótkie 10 i 15-otworowe; średnica 12 i 17-otworowe, prawe i lewe, blokowane		5	szt.
15	Śruba tytanowa, korowa i blokowana, o średnicy 2.8 mm, długość 8-75 mm oraz korowe ciągnące, długość od 4-75 mm. Otwór heksagonalny w głowie śruby.		10	szt.
V.	Implanty do zaopatrywania złamań w obrębie kości paliczków, pod śruby 1.2/1.5, blokowane. Blokowane pozwalające na wprowadzenie śruby w zakresie kąta +/-15 stopni, blokowane w systemie trójpunktowego bezgwintowego blokowania na docisk
16	Płyty tytanowe, pod śruby 1.2 mm, 1.5 mm, profil 0.8 mm, proste i prostokątne 4-otworowe, blokowane		1	szt.
17	Płyty tytanowe, pod śruby 1.2 mm, 1.5mm, profil 0.8 mm, proste i w kształcie litery T 8-otworowe, blokowane		1	szt.
18	Płyty tytanowe, pod śruby 1.2 mm, 1.5 mm, profil 0.8 mm, proste i w kształcie litery T, rotacyjne, trapezoidalne 6, 9-otworowe, blokowane		1	szt.
19	Płyty tytanowe, pod śruby 1.2 mm, 1.5 mm, profil 0.8 mm, proste i w kształcie litery T, trapezoidalne i do kości łódeczkowatej 6, 8, 10-otworowe, blokowane		1	szt.
20	Płyty tytanowe, pod śruby 1.2 mm, 1.5 mm, profil 0.8 mm, trapezoidalne 10-otworowe, blokowane		1	szt.
21	Śruba tytanowa, blokowana, średnica 1.5 mm, długość 4-20 mm. Otwór heksagonalny w głowie śruby		15	szt.
VI.	Śruby samowiercące
22	Śruba tytanowa, kaniulowana, kompresyjna, samowiercąca, typu Herberta, średnica 2.2 mm oraz 3.0 mm; dł. 10-40 mm, z długim oraz krótkim gwintem, skok co 1 oraz 2 mm, pod druty Kirschnera 0.8 mm oraz 1.1 mm		7	szt.
23	Śruba tytanowa, kaniulowana, samowiercąca, kompresyjna, średnica 5.0 mm, pod druty Kirschnera 1.6 mm. Śruby z krótkim gwintem i z efektem kompresji, dł. 24-70 mm, skok co 2 i co 5 mm oraz z długim gwintem i z efektem kompresji, dł. 30-70 mm, skok co 2 i co 5 mm oraz z pełnym gwintem, bez efektu kompresji, dł. 24-70 mm, skok co 2 i co 5 mm. Otwór heksagonalny w głowie śruby		5	szt.
24	Śruby tytanowe, kaniulowane, samowiercące, kompresyjne, średnica 7.0 mm, pod druty Kirschnera 2.2 mm. Śruby z krótkim gwintem i z efektem kompresji, dł. 40-140 mm, skok co 5 i co 10 mm oraz z długim gwintem i z efektem kompresji, dł. 40-140 mm, skok co 5 i co 10 mm oraz z pełnym gwintem, bez efektu kompresji, dł. 40-140 mm, skok co 5 i co 10 mm. Otwór heksagonalny w głowie śruby		5	szt.
					Razem		X

	Warunki dodatkowe:
	Na czas trwania umowy
	Zamawiający zastrzega sobie możliwość nieodpłatnego przeszkolenia przez Wykonawcę personelu Zamawiającego ( min. 4 osoby ) w zakresie implantacji przedmiotu zamówienia.
	W trakcie realizacji umowy Wykonawca zapewni Zamawiającemu wsparcie i możliwość konsultacji z członkami zespołu specjalizującego się w wybranym implancie, stanowiącym przedmiot zamówienia, w terminie 5 dni roboczych od dnia telefonicznego lub mailowego zgłoszenia takiej potrzeby .

## 19
Szczegółowy opis przedmiotu zamówienia załącznik nr 2
Pakiet 19. Endoprotezy stawu biodrowego o zwiększonej mobilności Kod CPV: 33183200-8
L.p.	Szczegółowy opis przedmiotu zamówienia	Numer katalogowy/ producent	Ilość sztuk	Jednostka miary	Cena jedn. netto w zł	Wartość / netto w zł	Podatek VAT		Wartość brutto w zł
					%	Kwota
1	2	3	4	5	6	7	8	9	10
	Endoproteza stawu kolanowego całkowita, cementowa
1	Część udowa kobaltowo-chromowa, jednoosiowa w płaszczyznach ML/AP, anatomiczna (lewa, prawa) z możliwością wymiany lub zachowania powierzchni stawowej rzepki, dzięki pogłębionemu dołowi międzykłykciowemu, poprawiającemu stabilizację rzepki i zmniejszającemu nacisk na rzepkę, w 7 rozmiarach. Zmniejszający się promień kłykcia powyżej 100º pozwalający na zwiększenie zakresu ruchu zginania.		20	szt.
2	Część piszczelowa kobaltowo-chromowa, symetryczna, dostępna w 7 rozmiarach, górna powierzchnia gładko polerowana, możliwość zastosowania modularnych trzpieni śródszpikowych		20	szt.
3	Ruchoma wkładka polietylenowa typu „mobile bearing” wykonana z polietylenu o maksymalnie wysokiej odporności na ścieranie, z cylindrycznym i stożkowym trzpieniem zapobiegającym zwichnięciu wkładki na komponencie piszczelowym, z wcięciem na rzepkę w części przedniej wkładki, dostępna w 7 rozmiarach i grubościach: 10, 12, 14, 16, 20 mm.		20	szt.
	Endoproteza cementowa stawu kolanowego typu „mobile bearing” z powłoką antyalergiczną
4	Część udowa kobaltowo-chromowa, pokryta 4 μm warstwą azotku tytanu (TiN), jednoosiowa w płaszczyznach ML/AP, anatomiczna (lewa, prawa) z możliwością wymiany lub zachowania powierzchni stawowej rzepki, dzięki pogłębionemu dołowi międzykłykciowemu, poprawiającemu stabilizację rzepki i zmniejszającemu nacisk na rzepkę, w 7 rozmiarach. Zmniejszający się promień kłykcia powyżej 100º pozwalający na zwiększenie zakresu ruchu zginania.		2	szt.
5	Część piszczelowa kobaltowo-chromowa, pokryta 4 μm warstwą azotku tytanu (TiN), dostępna w 7 rozmiarach, górna powierzchnia gładko polerowana, możliwość zastosowania modularnych trzpieni śródszpikowych.		2	szt.
6	Ruchoma wkładka polietylenowa wykonana z polietylenu o maksymalnie wysokiej odporności na ścieranie, z cylindrycznym i stożkowym trzpieniem zapobiegającym zwichnięciu wkładki na komponencie piszczelowym, z wcięciem na rzepkę w części przedniej wkładki, w 7 rozmiarach oraz grubościach: 10, 12, 14, 16, 20 mm.		2	szt.
	Endoproteza bezcementowa stawu kolanowego typu „mobile bearing”
7	Część udowa bezcementowa, pokryta tytanem i HAP (80 μm każda warstwa), kobaltowo-chromowa, jednoosiowa w płaszczyznach ML/AP, anatomiczna (lewa, prawa) z możliwością wymiany lub zachowania powierzchni stawowej rzepki, dzięki pogłębionemu dołowi międzykłykciowemu, poprawiającemu stabilizację rzepki i zmniejszającemu nacisk na rzepkę, w 7 rozmiarach. Zmniejszający się promień kłykcia powyżej 100º pozwalający na zwiększenie zakresu ruchu zginania.		5	szt.
8	Część piszczelowa, bezcementowa, pokryta tytanem i HAP (80 μm każda warstwa), kobaltowo-chromowa, dostępna w 7 rozmiarach, górna powierzchnia gładko polerowana, możliwość zastosowania modularnych trzpieni śródszpikowych.		5	szt.
9	Ruchoma wkładka polietylenowa wykonana z polietylenu o maksymalnie wysokiej odporności na ścieranie, z cylindrycznym i stożkowym trzpieniem zapobiegającym zwichnięciu wkładki na komponencie piszczelowym, z wcięciem na rzepkę w części przedniej wkładki, w 7 rozmiarach oraz grubościach: 10, 12, 14, 16, 20 mm.		5	szt.
	Endoproteza rewizyjna stawu kolanowego
10	Komponent udowy - cementowy, wykonany z chromokobaltu, lewy i prawy dostępny w 4 rozmiarach o grubości 10 mm, przednie cięcie o nachyleniu 6 stopni chroniace korówkę przednią, jeden stały punkt rotacji od wyprostu do 90 stopni zgięcia		2	szt.
11	Proksymalne i dystalne podkładki udowe - dostępne w 4 rozmiarach o grubości 4 i 8 mm		2	szt.
12	Rotacyjna wkładka polietylenowa typu „mobile bearing” wykonana z polietylenu typu UHMWE, kongruencja z komponentem udowym od przeprostu do 65 stopni zgięcia, dostępna w 4 rozmiarach o grubościach: 10, 12, 14, 16, 20 mm.		2	szt.
13	Komponent piszczelowy cementowy, wykonany z chromokobaltu, symetryczny, dostępny w 7 rozmiarach, górna powierzchnia gładko polerowana z możliwością zastosowania modularnych przedłużek śródszpikowych		2	szt.
14	Podkładki piszczelowe dostępne w 3 rozmiarach i grubościach: 5 mm,10 mm,15 mm		2	szt.
	Endoproteza bezcementowa stawu biodrowego o zwiększonej ruchomości elementów
15	Trzpień bezcementowy wykonany ze stopu tytanu w całości pokryty hydroksyapatytem w / 7 rozmiarach. Stożek 10/12. Trzpień o owalnym przekroju poprzecznym w części przynasadowej, zwężający się dystalnie z wysokopolerowaną cienką szyjką. Trzpień posiadający pionowe rowki w części bliższej poprawiające pierwotną stabilizację i osteointegrację. Gwintowany otwór do usuwania trzpienia.		20	szt.
16	Trzpień bezcementowy rewizyjny wykonany ze stopu tytanu w całości pokryty hydroksyapatytem w 7 rozmiarach. Stożek 10/12. Wysokopolerowana szyjka. Trzpień o owalnym przekroju poprzecznym w części przynasadowej, zwężający się dystalnie, pokryty hydroksyapatytem. Gwintowany otwór do usuwania trzpienia.		20	szt.
17	Panewka podwójnej ruchomości (Dual Mobility) o kształcie anatomicznym typu „Press-Fit” bez otworów na śruby. Powierzchnia porowata pokryta hydroksyapatytem. Część „Press-Fit” na obwodzie panewki z odwróconymi rowkami mocującymi. Część wewnętrzna wysokopolerowana z gładkim obrzeżem Ø 48-64 mm (skok co 2 mm). Dostępna w wersji cementowej w rozmiarach o Ø 48-60 (skok co 2 mm).		20	szt.
18	Wkład do panewki podwójnej ruchomości - wkład sferyczny o średnicy wewnętrznej / Ø 28 mm i zewnętrznej dostosowanej do wielkości panewki. Wykonany z polietylenu o maksymalnie wysokiej odporności na ścieranie.		20	szt.
19	Głowa metalowa o średnicy 28 mm w rozmarach (S, M, L, XL)		20	szt.
					Razem		X

	Warunki dodatkowe:
	Na czas trwania umowy
	Dostawca zapewni użyczenia nieodpłatnie instrumentarium operacyjnego do zakładania w/w implantów oraz zapewni w siedzibie Zamawiającego skład konsygnacyjny (komis) oferowanych / implantów, z możliwością wymiany rozmiarów.
	Ilość składu konsygnacyjnego zostanie określona po podpisaniu umowy, wg bieżących potrzeb zamawiającego.

	Zamawiający zastrzega sobie możliwość nieodpłatnego przeszkolenia przez Wykonawcę personelu Zamawiającego ( min. 4 osoby ) w zakresie implantacji przedmiotu zamówienia.
	W trakcie realizacji umowy Wykonawca zapewni Zamawiającemu wsparcie i możliwość konsultacji z członkami zespołu specjalizującego się w wybranym implancie, stanowiącym przedmiot zamówienia, w terminie 5 dni roboczych od dnia telefonicznego lub mailowego zgłoszenia takiej potrzeby .

	Wszystkim wskazaniom znaków towarowych lub pochodzenia występującym w niniejszej dokumentacji towarzyszą wyrazy „równy” lub „równoważny”co oznacza, że dopuszcza się dostawy urządzeń i sprzętu wykonanych z materiałów nie gorszych niż opisane w dokumentacji tj. spełniających wymagania techniczne, funkcjonalne i jakościowe co najmniej taki jak wskazane w opisie lub lepsze.

## 20
Szczegółowy opis przedmiotu zamówienia załącznik nr 2
Pakiet 20. Endoproteza stawu kolanowego jednoprzedziałowa, cementowana Kod CPV: 33183200-8
L.p.	Szczegółowy opis przedmiotu zamówienia	Numer katalogowy/ producent	Ilość sztuk	Jednostka miary	Cena jedn. netto w zł	Wartość / netto w zł	Podatek VAT		Wartość brutto w zł
					%	Kwota
1	2	3	4	5	6	7	8	9	10
1	Element udowy anatomiczny, jednopromieniowy w przynajmniej 5 rozmiarach lewy/prawy wykonany ze stopu chromo-kobaltowego. / Element piszczelowy anatomiczny lewy/prawy w przynajmniej 5 rozmiarach oraz przynajmniej z dodatkowymi dwoma pinami w celu lepszej pierwotnej stabilizacji. / Płytka stawowa z polietylenu o zwiększonej odporności na ścieranie w przynajmniej 5 rozmiarach każdy w wysokościach 8, 9, 10, 11, 12, 14 mm mocowana zatrzaskowo w elemencie piszczelowym.		2	szt.
					Razem		X

	Warunki dodatkowe:
	Na czas trwania umowy
	Dostawca zapewni użyczenia nieodpłatnie instrumentarium operacyjnego do zakładania w/w implantów oraz zapewni w siedzibie Zamawiającego skład konsygnacyjny (komis) oferowanych / implantów, z możliwością wymiany rozmiarów.
	Ilość składu konsygnacyjnego zostanie określona po podpisaniu umowy, wg bieżących potrzeb zamawiającego.

	Zamawiający zastrzega sobie możliwość nieodpłatnego przeszkolenia przez Wykonawcę personelu Zamawiającego ( min. 4 osoby ) w zakresie implantacji przedmiotu zamówienia.
	W trakcie realizacji umowy Wykonawca zapewni Zamawiającemu wsparcie i możliwość konsultacji z członkami zespołu specjalizującego się w wybranym implancie, stanowiącym przedmiot zamówienia, w terminie 5 dni roboczych od dnia telefonicznego lub mailowego zgłoszenia takiej potrzeby .

	Wszystkim wskazaniom znaków towarowych lub pochodzenia występującym w niniejszej dokumentacji towarzyszą wyrazy „równy” lub „równoważny”co oznacza, że dopuszcza się dostawy urządzeń i sprzętu wykonanych z materiałów nie gorszych niż opisane w dokumentacji tj. spełniających wymagania techniczne, funkcjonalne i jakościowe co najmniej taki jak wskazane w opisie lub lepsze.

## 21
Szczegółowy opis przedmiotu zamówienia załącznik nr 2
Pakiet 21. Endoproteza jednoprzedziałowa stawu kolanowego Kod CPV: 33183200-8
L.p.	Szczegółowy opis przedmiotu zamówienia	Numer katalogowy/ producent	Ilość sztuk	Jednostka miary	Cena jedn. netto w zł	Wartość / netto w zł	Podatek VAT		Wartość brutto w zł
					%	Kwota
1	2	3	4	5	6	7	8	9	10
1	Endoproteza jednoprzedziałowa cementowana stawu kolanowego / Komponent udowy i piszczelowy wykonane ze stopu CoCr / Komponent udowy uniwersalny w minimum 5 rozmiarach / Wkładka anatomiczna wykonana z polietylenu nowej generacji typu cross linking, niezwiązana z komponentem piszczelowym w minimum 7 grubościach. System zapewnia zaopatrzenie obu przedziałów, przyśrodkowego i pobocznego / Komponent piszczelowy anatomiczny typu „mobile bearing” w minimum 6 rozmiarach		15	kpl.
2	Ostrze do piły oscylacyjnej		15	szt
					Razem		X

	Warunki dodatkowe:
	Na czas trwania umowy
	Dostawca zapewni użyczenia nieodpłatnie instrumentarium operacyjnego do zakładania w/w implantów oraz zapewni w siedzibie Zamawiającego skład konsygnacyjny (komis) oferowanych / implantów, z możliwością wymiany rozmiarów.
	Ilość składu konsygnacyjnego zostanie określona po podpisaniu umowy, wg bieżących potrzeb zamawiającego.

	Zamawiający zastrzega sobie możliwość nieodpłatnego przeszkolenia przez Wykonawcę personelu Zamawiającego ( min. 4 osoby ) w zakresie implantacji przedmiotu zamówienia.
	W trakcie realizacji umowy Wykonawca zapewni Zamawiającemu wsparcie i możliwość konsultacji z członkami zespołu specjalizującego się w wybranym implancie, stanowiącym przedmiot zamówienia, w terminie 5 dni roboczych od dnia telefonicznego lub mailowego zgłoszenia takiej potrzeby .

	Wszystkim wskazaniom znaków towarowych lub pochodzenia występującym w niniejszej dokumentacji towarzyszą wyrazy „równy” lub „równoważny”co oznacza, że dopuszcza się dostawy urządzeń i sprzętu wykonanych z materiałów nie gorszych niż opisane w dokumentacji tj. spełniających wymagania techniczne, funkcjonalne i jakościowe co najmniej taki jak wskazane w opisie lub lepsze.

## 22
Szczegółowy opis przedmiotu zamówienia załącznik nr 2
Pakiet 22. Zestaw do rekonstrukcji MPFL i ACJ Kod CPV: 33183000-6
L.p.	Szczegółowy opis przedmiotu zamówienia	Numer katalogowy/ producent	Ilość sztuk	Jednostka miary	Cena jedn. netto w zł	Wartość / netto w zł	Podatek VAT		Wartość brutto w zł
					%	Kwota
1	2	3	4	5	6	7	8	9	10
	MPFL
1	Nóż do ścięgna mięśnia czworogłowego uda, jednorazowy, sterylny, dostępny w szerokości 8, 9, 10 oraz 12 mm.		5	szt.
2	Separator do ścięgna mięśnia czworogłowego uda, jednorazowy, sterylny, dostępny w głębokości 2, 3 oraz 5 mm.		5	szt.
3	Śruba biowchłanialna PLDLLA, dostępna w średnicach 7 oraz 8 mm, długość 23 mm, sterylna.		5	szt.
	Zestaw do rekonstrukcji więzozrostu barkowo-obojczykowego
4	Implant w kształcie podłużnej płytki z czterema otworami do przewleczenia szwów lub taśmy, wykonana ze stopu tytanu, pasujący do popychacza, zestaw 2 szt.		3	zestaw
5	Szew pleciony poliestrowy, niewchłanialny, 1 mm x 150 cm, 1 szt.		3	szt.
					Razem		X

	Warunki dodatkowe:
	Na czas trwania umowy
	Dostawca zapewni użyczenia nieodpłatnie instrumentarium operacyjnego do zakładania w/w implantów oraz zapewni w siedzibie Zamawiającego skład konsygnacyjny (komis) oferowanych / implantów, z możliwością wymiany rozmiarów.
	Ilość składu konsygnacyjnego zostanie określona po podpisaniu umowy, wg bieżących potrzeb zamawiającego.

	Zamawiający zastrzega sobie możliwość nieodpłatnego przeszkolenia przez Wykonawcę personelu Zamawiającego ( min. 4 osoby ) w zakresie implantacji przedmiotu zamówienia.
	W trakcie realizacji umowy Wykonawca zapewni Zamawiającemu wsparcie i możliwość konsultacji z członkami zespołu specjalizującego się w wybranym implancie, stanowiącym przedmiot zamówienia, w terminie 5 dni roboczych od dnia telefonicznego lub mailowego zgłoszenia takiej potrzeby .

	Wszystkim wskazaniom znaków towarowych lub pochodzenia występującym w niniejszej dokumentacji towarzyszą wyrazy „równy” lub „równoważny”co oznacza, że dopuszcza się dostawy urządzeń i sprzętu wykonanych z materiałów nie gorszych niż opisane w dokumentacji tj. spełniających wymagania techniczne, funkcjonalne i jakościowe co najmniej taki jak wskazane w opisie lub lepsze.

## 23
Szczegółowy opis przedmiotu zamówienia załącznik nr 2
Pakiet 23. Szkło bioaktywne Kod CPV: 33183000-6
L.p.	Szczegółowy opis przedmiotu zamówienia	Numer katalogowy/ producent	Ilość sztuk	Jednostka miary	Cena jedn. netto w zł	Wartość / netto w zł	Podatek VAT		Wartość brutto w zł
					%	Kwota
1	2	3	4	5	6	7	8	9	10
1	Substytut do wypełniania, zastępowania i rekonstrukcji uszkodzonej tkanki kostnej - / granulat ze szkła bioaktywnego S53P4 – rozmiar granulek 1.0-2.0 mm opakowania po 10 cc (sztuk 10)		10	op.
					Razem		X

## 24
Szczegółowy opis przedmiotu zamówienia załącznik nr 2
Pakiet 24. Implant do przestrzeni podbarkowej Kod CPV: 33183100-7
L.p.	Szczegółowy opis przedmiotu zamówienia	Numer katalogowy/ producent	Ilość sztuk	Jednostka miary	Cena jedn. netto w zł	Wartość / netto w zł	Podatek VAT		Wartość brutto w zł
					%	Kwota
1	2	3	4	5	6	7	8	9	10
1	Implant polimerowy do przestrzeni podbarkowej dostępny w trzech rozmiarach: mały, średni i duży		5	szt.
					Razem		X

	Zamawiający zastrzega sobie możliwość nieodpłatnego przeszkolenia przez Wykonawcę personelu Zamawiającego ( min. 4 osoby ) w zakresie implantacji przedmiotu zamówienia.
	W trakcie realizacji umowy Wykonawca zapewni Zamawiającemu wsparcie i możliwość konsultacji z członkami zespołu specjalizującego się w wybranym implancie, stanowiącym przedmiot zamówienia, w terminie 5 dni roboczych od dnia telefonicznego lub mailowego zgłoszenia takiej potrzeby .

	Wszystkim wskazaniom znaków towarowych lub pochodzenia występującym w niniejszej dokumentacji towarzyszą wyrazy „równy” lub „równoważny”co oznacza, że dopuszcza się dostawy urządzeń i sprzętu wykonanych z materiałów nie gorszych niż opisane w dokumentacji tj. spełniających wymagania techniczne, funkcjonalne i jakościowe co najmniej taki jak wskazane w opisie lub lepsze.

## 25
Szczegółowy opis przedmiotu zamówienia załącznik nr 2
Pakiet 25. System kompleksowego zaopatrzania urazów barku Kod CPV: 33183300-9
L.p.	Szczegółowy opis przedmiotu zamówienia	Numer katalogowy/ producent	Ilość sztuk	Jednostka miary	Cena jedn. netto w zł	Wartość / netto w zł	Podatek VAT		Wartość brutto w zł
					%	Kwota
1	2	3	4	5	6	7	8	9	10
	Endoprotezy stawu barkowego
I.	Wersja połowicza
1	Trzpień endoprotezy		5	szt.
2	Głowa endoprotezy		5	szt.
II.	Proteza odwrócona
3	Trzpień		5	szt.
4	Panewka bezcementowa		5	szt.
5	Glenosfera		5	szt.
6	Insert Metal Back		5	szt.
7	Śruba		10	szt.
					Razem		X

	Trzpień ramienny - korundowany w górnej cześci, wykonany z tytanu, kąt szyjkowo-trzonowy 135º, możliwość zastosowania z cementem lub bez cementu, cztery średnice i cztery długości trzpienia.
	Panewka cementowa w rozmiarach od 44 do 48 mm, z czterema gwintownikami, wykonana z polietylenu o bardzo wysokiej gęstości, odpornego na ścieranie.
	Panewka bezcementowa w rozmiarach od 44 do 48 mm, pokryta hydroksyapatytem, z otworami do śrub gąbczastych o średnicy 5,5 mm lub korowych o średnicy 4,5 mm.
	Insert polietylenowy w rozmiarach kompatybilnych do panewki bezcementowej 44, 46, 48
	Główka ramienna wykonana z inoxu, symetryczna o średnicach od 40 do 54, w różnych wysokościach i niesymetryczna o średnicach od 44 do 50, w różnych wysokościach.
	Miseczka ramienna/glenosfera o rozmiarze 36 i 39 mocowana do panewki bezcementowej za pomocą śruby.
	Insert ramienny Metal Back: Ø 36 i Ø 39 mm, wysokość 00, 05, 10 - wykonany z polietylenu o ultrawysokiej masie cząsteczkowej + metalowa podkładka, wciskany do trzpienia.
	Śruby gąbczaste Ø 5,5 długości: 24, 28, 32, 36, 40, 45, 50
	Śruby korowe Ø 4,5 długości: 32, 34, 36, 38, 40
	Istnieje możliwość zastosowania protezy do kapoplastyki stawu barkowego w rozmiarach od 40 do 54 mm, rosnąco co 2 mm.
	System pozwalający na wszczepienie protezy anatomicznej i odwróconej.
	Przy ewentualnej rewizji możliwość wymiany tylko niektórych elementów endoprotezy.

	Na czas trwania umowy
	Dostawca zapewni użyczenia nieodpłatnie instrumentarium operacyjnego do zakładania w/w implantów oraz zapewni w siedzibie Zamawiającego skład konsygnacyjny (komis) oferowanych / implantów, z możliwością wymiany rozmiarów.
	Ilość składu konsygnacyjnego zostanie określona po podpisaniu umowy, wg bieżących potrzeb zamawiającego.

	Zamawiający zastrzega sobie możliwość nieodpłatnego przeszkolenia przez Wykonawcę personelu Zamawiającego ( min. 4 osoby ) w zakresie implantacji przedmiotu zamówienia.
	W trakcie realizacji umowy Wykonawca zapewni Zamawiającemu wsparcie i możliwość konsultacji z członkami zespołu specjalizującego się w wybranym implancie, stanowiącym przedmiot zamówienia, w terminie 5 dni roboczych od dnia telefonicznego lub mailowego zgłoszenia takiej potrzeby .

	Wszystkim wskazaniom znaków towarowych lub pochodzenia występującym w niniejszej dokumentacji towarzyszą wyrazy „równy” lub „równoważny”co oznacza, że dopuszcza się dostawy urządzeń i sprzętu wykonanych z materiałów nie gorszych niż opisane w dokumentacji tj. spełniających wymagania techniczne, funkcjonalne i jakościowe co najmniej taki jak wskazane w opisie lub lepsze.

## 26
Szczegółowy opis przedmiotu zamówienia załącznik nr 2
Pakiet 26. Innowacyjny system szycia łąkotek Kod CPV: 33183000-6
L.p.	Szczegółowy opis przedmiotu zamówienia	Numer katalogowy/ producent	Ilość sztuk	Jednostka miary	Cena jedn. netto w zł	Wartość / netto w zł	Podatek VAT		Wartość brutto w zł
					%	Kwota
1	2	3	4	5	6	7	8	9	10
1	Sterylny zestaw do szycia łąkotki z trzema implantami. Implanty wykonane z PEEKu załadowane na jednorazowy aplikator z końcem usienionym pod kąt 15 stopni, połączone mocną nitką w rozmarze „#0”. Zestaw umożliwiający wykonanie dwóch ciągłych szwów bez wychodzenia ze stawu.		10	szt.
2	Sterylny zestaw do szycia łąkotki z czterema implantami. Implanty wykonane z PEEKu załadowane na jednorazowy aplikator z końcem uniesionym pod kąt 15 stopni, połączone mocną nitką w rozmiarze „#0”. Zestaw umożliwiający wykonanie trzech ciągłych szwów bez wychodzenia ze stawu.		5	szt.
					Razem		X

	Warunki dodatkowe:
	Na czas trwania umowy
	Dostawca zapewni użyczenia nieodpłatnie instrumentarium operacyjnego do zakładania w/w implantów oraz zapewni w siedzibie Zamawiającego skład konsygnacyjny (komis) oferowanych / implantów, z możliwością wymiany rozmiarów.
	Ilość składu konsygnacyjnego zostanie określona po podpisaniu umowy, wg bieżących potrzeb zamawiającego.

	Zamawiający zastrzega sobie możliwość nieodpłatnego przeszkolenia przez Wykonawcę personelu Zamawiającego ( min. 4 osoby ) w zakresie implantacji przedmiotu zamówienia.
	W trakcie realizacji umowy Wykonawca zapewni Zamawiającemu wsparcie i możliwość konsultacji z członkami zespołu specjalizującego się w wybranym implancie, stanowiącym przedmiot zamówienia, w terminie 5 dni roboczych od dnia telefonicznego lub mailowego zgłoszenia takiej potrzeby .

	Wszystkim wskazaniom znaków towarowych lub pochodzenia występującym w niniejszej dokumentacji towarzyszą wyrazy „równy” lub „równoważny”co oznacza, że dopuszcza się dostawy urządzeń i sprzętu wykonanych z materiałów nie gorszych niż opisane w dokumentacji tj. spełniających wymagania techniczne, funkcjonalne i jakościowe co najmniej taki jak wskazane w opisie lub lepsze.