## Kosztorys zbiorczy
„Budowa drogi łączącej ul. Toruńską z ul. Kwiatową”
ZBIORCZE ZESTAWIENIE KOSZTÓW
L.p. | Wyszczególnienie elementu rozliczeniowego |  | WARTOŚĆ ROBÓT
|  |  | RAZEM NETTO | VAT 23 % | RAZEM BRUTTO
1 | Branża drogowa | droga
2 | Branża sanitarna | odwodnienie dróg
3 | Branża elektryczna | oświetlenie uliczne
4 | Branża elektryczna | kolizje elektryczne
Łącznie:

## 1_droga
KOSZTORYS OFERTOWY nr 1 - drogowy
Lp. | STWIORB | Opis robót | j.m. | Obmiar | Cena jedn. | Wartość
I. ROBOTY DROGOWE
D-01.00.00. ROBOTY PRZYGOTOWAWCZE
D-01.01.01. ODTWORZENIE TRASY I PUNKTÓW WYSOKOŚCIOWYCH
1 | 01.01.01.a | Odtworzenie i wyznaczenie tras i punktów wysokościowych w terenie równinnym | km | 0.3
D-01.02.01. USUNIĘCIE DRZEW I KRZAKÓW
2 | 01.02.01. | Mechaniczne ścinanie drzew z karczowaniem pni o śr. 26-35 cm z wywozem dłużyc na odl. do 10 km oraz wywiezieniem i utylizacją karpiny, gałęzi oraz karczów | szt. | 23
3 | 01.02.01. | Mechaniczne ścinanie drzew z karczowaniem pni o śr. 36-45 cm z wywozem dłużyc na odl. do 10 km oraz wywiezieniem i utylizacją karpiny, gałęzi oraz karczów | szt. | 12
4 | 01.02.01. | Karczowanie krzewów z wywozem i utylizacją | m2 | 1250
D-01.02.02. ZDJĘCIE WARSTWY HUMUSU
5 | 01.02.02. | Zdjęcie warstwy humusu gr. 30 cm z przerzutem poprzecznym do rozplantowania oraz wykorzystania na miejscu | m2 | 925
D-01.02.04. ROZBIÓRKA ELEMENTÓW DRÓG I OGRODZEŃ
Rozbiórka nawierzchni i podbudowy
6 | 01.02.04. | Rozbiórka nawierzchni mineralno – bitumicznej o śr. grubości 5 cm z wywozem i utylizacją materiału | m2 | 115
7 | 01.02.04. | Rozbiórka nawierzchni z płyt drogowych sześciokątnych (trylinki) o gr. 15 cm z wywozem i utylizacją materiału | m2 | 55
8 | 01.02.04. | Rozbiórka nawierzchni z płyt żelbetowych 3,0x0,5x0,15 z wywozem i utylizacją materiału | m2 | 148
9 | 01.02.04. | Rozbiórka nawierzchni z kostki bet. 6 cm na podsypce cem.- piask. z wywozem na odl. 10 km | m2 | 120
10 | 01.02.04. | Rozbiórka nawierzchni z kostki bet. 8 cm na podsypce cem.- piask. z wywozem na odl. do 1 km | m2 | 150
11 | 01.02.04. | Rozbiórka nawierzchni chodników z płyt betonowych 30x30x5 cm na podsypce cem.- piask. z wywozem i utylizacją materiału | m2 | 85
12 | 05.03.11 | Rozbiórka nawierzchni z betonu o gr.15 cm z wywozem i utylizacją materiału | m2 | 2119
13 | 01.02.04. | Rozbiórka podbudowy z kruszywa łamanego o grubości 20 cm z wywozem i utylizacją materiału | m2 | 1195
Rozbiórka elementów dróg
14 | 01.02.04. | Rozbiórka krawężników betonowych 15x30 na na podsypce cementowo-piaskowej z wywozem i utylizacją materiału | m | 25
15 | 01.02.04. | Rozbiórka obrzeży betonowych 20x60 z wywozem i utylizacją materiału | m | 45
16 | 01.02.04. | Rozbiórka murków ceglanych przy ul. Kwiatowej z wywozem i utylizacją materiału | m3 | 68
Rozbiórka znaków drogowych oraz urządzeń bezpieczeństwa ruchu
17 | 01.02.04. | Rozbiórka słupków do znaków drogowych 70 mm z wywozem na odległość 5 km | szt. | 5
18 | 01.02.04. | Zdjęcie tablic znaków drogowych, znaki typu informacyjne, ostrzegawcze, zakazu, itp. z wywozem na odległość 5 km | szt. | 6
Rozbiórka obiektów budowlanych
19 | 01.02.03. | Rozbiórka budynku mieszkalnego przy ul. Toruńskiej 21-23, zgodnie z przedmiarem, SST oraz dokumentacja projektową - Toruńska 21-23 | kpl. | 1
20 | 01.02.03. | Rozbiórka garaży blaszanych systemowych z blach szt. 2 na posadzce (5x6x2,2=66 m3) | m3 | 66
21 | 01.02.03. | Rozbiórka zespołu garaży wraz z budynkiem mieszkalnym i kominem murowanym do budynku konstrukcja budynków murowana dachy papowe o konstrukcji drewnianej 3,11*5,50*4,27=73,038 21,44*5,50*2,55=300,0696 14,56x6,11*3,66=325,599 | m3 | 699.32
22 | 01.02.03. | Rozbiórka garażu jednostanowiskowego murowanego (3,17*4,76*2,30=34,71) | m3 | 34.71
23 | 01.02.03. | Rozbiórka ścian fundamentowych od budynku zlokalizowanego przy ul. Kwiatowej 20 | m3 | 55
D-02.00.00. ROBOTY ZIEMNE
24 | 2001-01-02 | Wykopy wykonywane mechanicznie z wywozem na odległość 10 km w gruncie kat. III | m3 | 6950
25 | 02.03.01 | Wykonanie i zagęszczenie nasypów wraz z zakupem i dowozem gruntu | m3 | 6014
D-04.00.00. PODBUDOWY
D-04.05.01. ULEPSZONE PODŁOŻE Z GRUNTU STABILIZOWANEGO CEMENTEM Rm =2,5 Mpa
26 | 04.05.01. | Wykonanie warstwy z gruntu stabiliiz. cementem Rm=2,5 MPa o gr. 15 cm | m2 | 2685
D-04.03.01. OCZYSZCZENIE I SKROPIENIE WARSTW KONSTRUKCYJNYCH
27 | 04.03.01. | Oczyszczenie i skropienie podbudowy z kruszywa stabilizowanego mechanicznie emulsją asfaltową w ilości 0,6 kg/m2 (po odparowaniu) | m2 | 2685
28 | 04.03.01. | Oczyszczenie i skropienie podbudowy bitumicznej i warstwy wiążącej emulsją asfaltową w ilości 0,3 kg/m2 (po odparowaniu) | m2 | 5370
D-04.04.02. PODBUDOWA Z KRUSZYWA ŁAMANEGO STABILIZOWANEGO MECHANICZNIE
29 | 04.04.02. | Wykonanie podbudowy z kruszywa łamanego stabilizowanego mechanicznie 0/31,5 o gr. 15 cm (opaski, chodniki) | m2 | 1473
30 | 04.04.02. | Wykonanie podbudowy z kruszywa łamanego stabilizowanego mechanicznie 0/31,5 o gr. 20 cm (jezdnia główna, zjazdy, miejsca postojowe) | m2 | 4094
D-04.07.01. PODBUDOWA Z BETONU ASFALTOWEGO
31 | 04.07.01a. | Wykonanie podbudowy z betonu asfaltowego AC 22P gr. 7 cm z transportem | m2 | 2685
D-05.00.00. NAWIERZCHNIE
D-05.03.05.b WARSTWA WIĄŻĄCA Z BETONU ASFALTOWEGO
32 | 2005-03-05 | Warstwa wiążąca z mieszanki, mineralno - asfalt. AC 16W gr. 5 cm z transportem | m2 | 2685
D-05.03.05.a WARSTWA ŚCIERALNA Z BETONU ASFALTOWEGO
33 | 05.03.13a | Warstwa ścieralna z betonu asfaltowego AC11S gr. 4 cm | m2 | 2685
D-05.03.01. CHODNIKI I ŚCIEŻKI ROWEROWE, ZJAZDY I MIEJSCA POSTOJOWE Z BRUKOWEJ KOSTKI BETONOWEJ
34 | 05.03.01. | Chodniki z płytek chodnikowych 35x35x5 z fakturą rozpoznawalną przez niewidomych (dwa rzędy koloru żółtego) | mb | 16
35 | 05.03.01. | Chodniki z kostki bruk. beton, prostokątnej 6 cm na podsypce cem. piask. 1:4 kostka koloru żółtego (chodniki) | m2 | 1034
36 | 05.03.01. | Chodniki z kostki bruk. beton, prostokątnej 6 cm na podsypce cem. piask. 1:4 kostka koloru szarego (opaski) | m2 | 246
37 | 05.03.01. | Nawierzchnia z kostki bruk. beton, prostokątnej 8 cm na podsypce cem. piask. 1:4 kostka koloru antracyt (zjazdy i miejsca postojowe) | m2 | 1409
D-07.00.00. OZNAKOWANIE DRÓG I URZĄDZENIA BEZPIECZEŃSTWA RUCHU
D-07.01.01. OZNAKOWANIE POZIOME
38 | 07.01.01. | Oznakowanie jezdni cienkowarstwowe | m2 | 69.59
39 | 07.01.01. | Oznakowanie jezdni grubowarstwowe chemoutwardzalne | m2 | 229
D-07.01.01. OZNAKOWANIE PIONOWE I URZĄDZENIA BEZPIECZEŃSTWA RUCHU
40 | 07.02.01. | Słupki z rur stalowych ocynkowanych o średnicy 70 mm | szt. | 31
41 | 07.02.01. | Znaki zakazu, nakazu, ostrzegawcze i informacyjne o powierzchni ponad 0,3 m2 | szt. | 58
42 | 07.02.01. | Montaz ogrodzenia segmentowego U-12a | szt. | 22
43 | 07.02.01. | Montaż gniazd RS 76 do mocowania słupków 70 mm | szt. | 8
D-08.05.00. ORGANIZACJA RUCHU NA CZAS PRZEBUDOWY
44 | 07.02.01 | Opracowanie Projektu Organizacji Ruchu na czas prowadzenia robót | ryczałt | 1
45 | 07.02.01 | Oznakowanie i utrzymanie oznakowania wg Projektu Organizacji Ruchu na czas prowadzenia robót | ryczałt | 1
D-08.00.00. ELEMENTY ULIC
D-08.01.01. KRAWĘŻNIKI BETONOWE
46 | 08.01.01. | Ustawienie krawężników betonowych 15x30 na podsypce cem.-piask. na ławie 35x20 z oporem 15x15 z betonu B-15 (C-12/15) | m | 868
47 | 08.01.01. | Ustawienie krawężników betonowych 15x22 na podsypce cem.-piask. na ławie 35x20 z oporem 15x10 z betonu B-15 (C-12/15) | m | 181
48 | 08.01.01 | Ustawienie oporników betonowych 12x25 na podsypce cem.-piask. na ławie zwykłej 12x20 z betonu B-15 (C-12/15) | m | 259
D-08.03.01. BETONOWE OBRZEŻA CHODNIKOWE
49 | 08.03.01 | Obrzeża betonowe 8x30 cm na ławie z oporem | m | 857
D-09.00.00. ZIELEŃ DROGOWA
50 | 09-01.01 | Ręczne plantowanie powierzchni pod trawniki kat.I-III. | m2 | 1362
51 | 09-01.01 | Rozścielenie ziemi urodzajnej o gr. 20 cm ręczne z przerzutem na terenie płaskim - wycena z wartością ziemi urodzajnej. | m2 | 1362
52 | 09-01.01 | Wykonanie trawników metodą hydrosiewu | m2 | 1362
D-03.00.00. INNE ROBOTY
D-03.02.01. REGULACJA PIONOWA STUDZIENEK I ZAWORÓW DLA URZĄDZEŃ OBCYCH
53 | 03.02.01a | Regulacja pionowa studzienek urządzeń podziemnych - zawory wodociągowe i gazowe (z wymianą studzienek na nowe) | szt. | 3
54 | 03.02.01a | Regulacja pionowa włazów kanałowych ulicznych (z wymianą włazów na nowe) | szt. | 4
55 | 03.02.01a | Regulacja pionowa studzienek urządzeń podziemnych - studnie teletechniczne (z wymianą pokryw na nowe) | szt. | 5
D-03.02.02 Budowa ogrodzeń betonowych
56 | 03.02.02 | Budowa ogrodzenia z prefabrykowanych elementów betonowych, przęsła pełne o wymiarach 50x200, wysokości 180 cm wraz ze słupkami w stopach fundamentowych oraz dowiązaniem się do istniejącego ogrodzenia | mb | 80
G-00.12.01. POMIAR POWYKONAWCZY ZREALIZOWANYCH OBIEKTÓW DROGOWYCH
57 | 01.01.01a | Geodezyjna inwentaryzacja powykonawcza | kpl | 1
RAZEM NETTO

## 2_odwodnienie dróg
KOSZTORYS OFERTOWY NR 2 - odwodnienie dróg
Lp. | STWIORB | Opis robót | j.m. | Obmiar | Cena jedn. | Wartość
III. BRANŻA SANITARNA
D-03.00.00.00 ODWODNIENIE KORPUSU DROGOWEGO
D-03.02.01. Kanalizacja deszczowa
Roboty ziemne
1 | D-03.02.01. | Roboty pomiarowe przy liniowych robotach ziemnych. | km | 0.5
2 | D-03.02.01. | Wykopy oraz przekopy wykonywane koparkami podsiębiernymi 0.40 m3 na odkład w gruncie kat.III-IV | m3 | 1044.74
3 | D-03.02.01. | Pełne umocnienie ścian wykopów wraz z rozbiórką palami szalunkowymi stalowymi (wypraskami) w gruntach suchych ; wykopy o szerokości 1,6 m i głębokości do 3.0 m; grunt kat. I-IV | m2 | 1125.63
4 | D-03.02.01. | Podłoża pod kanały i obiekty z materiałów sypkich grubości 10 cm (piasek z dowozu ) | m3 | 49.9
5 | D-03.02.01. | Zasypka i obsypka rurociągów z materiałów sypkich grub. 30 cm (piasek z dowozu ) | m3 | 298.62
6 | D-03.02.01. | Zasypanie wykopów z zagęszcz.mechanicznym ubijakami (gr.warstwy w stanie luźnym 25 cm) piasek z dowozu | m3 | 571.22
7 | D-03.02.01. | Roboty ziemne wykonywane koparkami podsiębiernymi o poj. łyżki 0.40 m3 w gruncie kat. I-III w ziemi uprzednio zmagazynowanej w hałdach z transportem urobku na odległość do 1 km samochodami samowyładowczymi | m3 | 174.9
8 | D-03.02.01. | Dodatek za każdy rozpoczęty 1 km transportu ziemi samochodami samowyładowczymi po drogach o nawierzchni utwardzonej(kat.gr. I-IV) - odległość do 10 km Krotność = 9 | m3 | 174.9
Roboty montażowe
9 | D-03.02.01. | Kanały z rur PVC łączonych na wcisk o śr. zewn. 315 mm | m | 93.37
10 | D-03.02.01. | Kanały z rur PVC łączonych na wcisk o śr. zewn. 400 mm | m | 262.82
11 | D-03.02.01. | Kanały z rur PVC łączonych na wcisk o śr. zewn. 500 mm | m | 81.1
12 | D-03.02.01. | Studnia kanalizacyjna wysokosci do 2,0m prefabrykowana średnicy 1,2m z betonu C35/45 , wodoszczelnego w-8 , z kineta ,otworami na przewód główny i przykanaliki, uszczelkami i włazem z żeliwa szarego klasy D400 ryglowanym | stud. | 18
13 | D-03.02.01. | Studnia kanalizacyjna wysokosci do 3,0m prefabrykowana średnicy 1,2m z betonu C35/45 , wodoszczelnego w-8 ,otworami na przelewy i przykanaliki , uszczelkami i włazem z żeliwa szarego klasy D400 ryglowanym | stud. | 5
14 | D-03.02.01. | Studzienki ściekowe uliczne betonowe o śr.500 mm z osadnikiem bez syfonu | szt. | 21
15 | D-03.02.01. | Kanały z rur PVC łączonych na wcisk o śr. zewn. 200 mm | m | 61.2
16 | D-03.02.01. | Wykonanie właczeń istniejacych przykanalików DN150-200 w przebudowywany kanał PVC. | kpl | 2
17 | D-03.02.01. | Próba szczelności kanałów rurowych o śr.nom. 200 mm | m | 61.2
18 | D-03.02.01. | Próba szczelności kanałów rurowych o śr.nom. 315 mm | m | 93.37
19 | D-03.02.01. | Próba szczelności kanałów rurowych o śr.nom. 400 mm | m | 262.82
20 | D-03.02.01. | Próba szczelności kanałów rurowych o śr.nom. 500 mm | m | 81.1
21 | D-03.02.01. | Montaż separatora koalescencyjnego Sep 1 zintegrowany z osadnikiem i kanałem odciażającym z transportem i kosztami zakupu oraz dodatkowymi elementami zabudowy | kpl. | 1
22 | D-03.02.01. | Wykonanie włączenia w koryta betonowe do odbiornika tj. Rowu Hermana, wraz z montażem klapy zwrotnej | kpl. | 1
23 | D-03.02.01. | Montaż rur ochronnych o śr.nom. do 250 mm | m | 220
Roboty inne
24 | D-03.02.01. | Demontaż studzienek ściekowych ulicznych betonowych o śr. 500 mm z osadnikiem bez syfonu | kpl. | 3
25 | D-03.02.01. | Demontaż studni rewizyjnych z kręgów betonowych o śr. 1000-1200 mm w gotowym wykopie o głębokości 3 m | kpl. | 2
26 | D-03.02.01. | Zamulenie istniejących kanałów o śr do 400mm chudą mieszanką cementowo - piaskową za pomocą pompy wraz z zabetonowaniem wlotów/wylotów w studni rewizyjnej | m | 12
27 | D-03.02.01. | Roboty pomiarowe przy liniowych robotach ziemnych - pomiar powykonawczy | km | 0.5
28 | D-03.02.01. | Montaż rury przepustowej w km 0+127,00, o średnicy wewnętrznej 350 mm, stalowej z zabezpieczeniem antykorozyjnym, przeznaczonej do planowanej sieci ciepłowniczej, końce rur zaślepić w sposób szczelny | m | 15
RAZEM NETTO

## 3_oświetlenie
KOSZTORYS OFERTOWY NR 3 - oświetlenie uliczne
Lp. | STWIORB | Opis robót | j.m. | Obmiar | Cena jedn. | Wartość
Oświetlenie uliczne
1 | 07.07.01 | Roboty pomiarowe przy liniowych robotach ziemnych (drogi). Trasa dróg w terenie równinnym ( Obsługa geodezyjna) | km | 0.58
2 | 07.07.01 | Ręczne kopanie rowów dla kabli w gruncie kategorii III (zeszyt nr 11/99) | m3 | 184.96
3 | 07.07.01 | Nasypanie warstwy piasku na dnie rowu kablowego o szerokości do 0,4 m | m | 1156
4 | 07.07.01 | Ręczne zasypywanie rowów dla kabli w gruncie kategorii III (zeszyt nr 11/99) | m3 | 138.72
5 | 07.07.01 | Zagęszczenie nasypów ubijakami mechanicznymi,grubość zagęszczonej warstwy w stanie luźnym 25 cm.Kategoria gruntu III-IV | m3 | 138.72
6 | 07.07.01 | Układanie rur ochronnych z PCW o średnicy do 110 mm w wykopie | m | 578
7 | 07.07.01 | Układanie rur ochronnych z PCW o średnicy do 110 mm w wykopie | m | 100
8 | 07.07.01 | Układanie kabli wielożyłowych o masie do 1,0 kg/m | m | 687
9 | 07.07.01 | Wciąganie przewodów z udziałem podnośnika samochodowego w słup lub rury osłonowe | m | 180
10 | 07.07.01 | Montaż tabliczek bezpiecznikowych na konstrukcji | szt | 18
11 | 07.07.01 | Montaż opraw do jednej lampy LED na zamontowanym wysięgniku | szt | 10
12 | 07.07.01 | Montaż opraw do jednej lampy LED na zamontowanym wysięgniku | szt | 10
13 | 07.07.01 | Obróbka na sucho kabli energetycznych wielożyłowych z żyłami aluminiowymi na napięcie do 1 kV. Zarobienie końca kabla 5-żyłowego o przekroju żył do 50 mm2 | szt | 40
14 | 07.07.01 | Wykopy o głębokości do 1,5 m wraz z zasypaniem urobku dla słupów energetycznych.Kategoria gruntu III | m3 | 14.71
15 | 07.07.01 | Ręczne stawianie słupów stalowych o masie do 250 kg dla oświetlenia zewnętrznego w gruncie kategorii I-III | szt | 18
16 | 07.07.01 | Montaż wysięgnika rurowego o ciężarze do 15 kg na słupie | szt | 16
17 | 07.07.01 | Montaż skrzynki oświetlenia ulicznego SO (dz. nr 11/91) | szt. | 1
18 | 07.07.01 | Montaż wysięgnika rurowego o ciężarze do 30 kg na słupie | szt | 2
19 | 07.07.01 | Układanie bednarki o przekroju do 120 mm2 w rowach kablowych | m | 632
20 | 07.07.01 | Badanie skuteczności zerowania - pomiar pierwszy | pomiar | 20
21 | 07.07.01 | Badanie linii kablowej nn o ilości żył do 4 | odcinek | 20
22 | 07.07.01 | Badanie uziemienia ochronnego lub roboczego-pomiar pierwszy | pomiar | 20
RAZEM NETTO

## 4_kolicje elektryczne
KOSZTORYS OFERTOWY NR 4 - usunięcie kolizji elektrycznych
Lp. | STWIORB | Opis robót | j.m. | Obmiar | Cena jedn. | Wartość
Usunięcie kolizji elektryczne
Kolizje kablowe do zabudowy
1 | D.01.03.02 | Roboty pomiarowe przy liniowych robotach ziemnych (drogi). Trasa dróg w terenie równinnym ( Obsługa geodezyjna) | km | 0.07
2 | D.01.03.02 | Ręczne kopanie rowów dla kabli w gruncie kategorii III (zeszyt nr 11/99) | m3 | 21.44
3 | D.01.03.02 | Ręczne zasypywanie rowów dla kabli w gruncie kategorii III (zeszyt nr 11/99) | m3 | 21.44
4 | D.01.03.02 | Zagęszczenie nasypów ubijakami mechanicznymi,grubość zagęszczonej warstwy w stanie luźnym 25 cm.Kategoria gruntu III-IV | m3 | 21.44
5 | D.01.03.02 | Układanie rur ochronnych z PCW o średnicy do 160 mm w wykopie | m | 28
Kolizje kablowe do przełożenia
6 | D.01.03.02 | Roboty pomiarowe przy liniowych robotach ziemnych (drogi). Trasa dróg w terenie równinnym ( Obsługa geodezyjna) | km | 0.12
7 | D.01.03.02 | Ręczne kopanie rowów dla kabli w gruncie kategorii III (zeszyt nr 11/99) | m3 | 39.6
8 | D.01.03.02 | Demontaż kabli wielożyłowych o masie do 1,0 kg/m z wykopów Krotność = 0.7 | m | 66
9 | D.01.03.02 | Ręczne układanie istniejących kabli wielożyłowych o masie do 1,0 kg/m w rowach kablowych | m | 54
10 | D.01.03.02 | Nasypanie warstwy piasku na dnie rowu kablowego o szerokości do 0,4 m | m | 108
11 | D.01.03.02 | Ręczne zasypywanie rowów dla kabli w gruncie kategorii III (zeszyt nr 11/99) | m3 | 30.08
12 | D.01.03.02 | Zagęszczenie nasypów ubijakami mechanicznymi,grubość zagęszczonej warstwy w stanie luźnym 25 cm.Kategoria gruntu III-IV | m3 | 30.08
13 | D.01.03.02 | Badanie linii kablowej nn o ilości żył do 4 | odcinek | 3
Kolizje kablowe demontaże
14 | D.01.03.02 | Demontaż kabli wielożyłowych o masie do 1,0 kg/m z wykopów (kabel YAKY4x120mm2) Krotność = 0.7 | m | 41
15 | D.01.03.02 | Demontaż kabli wielożyłowych o masie do 1,0 kg/m z wykopów (kabel YAKY4x25mm2) Krotność = 0.7 | m | 15
16 | D.01.03.02 | Demontaż złącza kablowego typu ZK1 | kpl | 1
17 | D.01.03.02 | Demontaż złącza kablowego typu ZK-3 | kpl | 1
Kolizje napowietrzne demontaże
18 | D.01.03.02 | Demontaż ręczny przewodów izolowanych linii napowietrznych n.n.typu AsxSn 4x50 mm2 Krotność = 0.7 | km | 0.1
19 | D.01.03.02 | Demontaż ręczny przewodów izolowanych linii napowietrznych n.n.typu AsxSn 4x25mm2 Krotność = 0.7 | km | 0.07
20 | D.01.03.02 | Demontaż skrzynki ZN TL | szt | 5
21 | D.01.03.02 | Demontaż ręczny słupów drewnianych nieoszczudlonych, pojedynczych o długości do 10 m z ustojem (z.nr 6/93) | szt | 1
22 | D.01.03.02 | Demontaż ręczny słupów żelbetowych pojedynczych o długości do 10 m (z.nr 7/93) | szt | 1
23 | D.01.03.02 | Demontaż ręczny słupów żelbetowych rozkracznych o długości do 10 m (z.nr 7/93) | szt | 1
RAZEM NETTO