## Arkusz1
KOSZTORYS OFERTOWY
"Utworzenie wirtualnej strzelnicy" - adaptacja pomieszczenia w Zespole Szkół Ponadpodstawowych nr 2 im. Ks. Stanisława Szpetnara w Krośnie
LP | OPIS ROBÓT | JM | ILOŚĆ | CJ | WARTOŚĆ
1 | Demontaż drzwi wewnętrznych płytowych wraz z ościeżnicą i opaską | szt | 1 | 0 | 0
2 | Montaż drzwi wewnętrznych drewnianych z ościeżnicą wraz z obróbką szpalet. Materiał: drzwi wewnętrzne drewniane, wymiary w świetle przejścia 90/200cm, stylizowane na istniejące (zdjęcie istniejących drzwi - załącznik nr 4, (poz. 1)) z ościeżnicą drewnianą, kolor od strony pomieszczenia adaptowanego ciemno popielaty / grafitowy, druga strona kolor biały, wyposażone w zamek na wkładkę patentową i klamkę, listwę / opaskę wykończeniową | szt | 1 | 0 | 0
3 | Montaż drzwi wewnętrznych płytowych z ościeżnicą wraz z obróbką szpalet. Materiał: drzwi wewnętrzne płytowe, wymiary w świetle przejścia 90/200cm, wypełnienie płyta otworowa, ościeżnica drewniana, kolor od strony pomieszczenia adaptowanego ciemno popielaty / grafitowy, druga strona kolor biały, wyposażone w zamek na wkładkę patentową i klamkę, listwę / opaskę wykończeniową | szt | 1 | 0 | 0
4 | Przygotowanie podłoża pod malowanie - ściany:
- | usunięcie odspajającego tynku, farby oraz zanieczyszczeń ograniczających przyczepność farby wraz z uzupełnieniem ubytków o grubości do 3cm z wykonaniem pionowej izolacji przeciwwilgociowej w miejscach uzupełnienia ubytków po skutym / odspojonym tynku. | m2 | 5 | 0 | 0
- | montaż narożników alumionowych 30x30x0,4mm przy szpaletach okiennych oraz w wnękach ściennych (ściana A/B/C zgodnie z zał. nr 1) | mb | 44.3 | 0 | 0
- | zabudowa wnęki w ścianie pojedyńczą płytą g-k gr. 1,25cm na konstrukcji stalowej wraz z wykończeniem połączenia płyta/ściana zabezpieczającego przed zarysowaniem (ściana D zgodnie z zał. nr 1) | m2 | 0.83 | 0 | 0
- | zabudowa podwójną płytą g-k na konstrukcji stalowej elementów konstrukcyjnych (ściana C zgodnie z zał. nr 1) | m2 | 1.05 | 0 | 0
- | zabudowa rury płytą g-k na konstrukcji stalowej, wymiary zewnętrzne 5x5cm (ściana C zgodnie z zał. nr 1) | mb | 4.4 | 0 | 0
- | wykonanie ściany działowej pojedyńczą płytą g-k z obu stron gr. 1,25cm na konstrukcji stalowej profil 100mm z wypełnieniem wełną mineralną o gr. 10cm wraz z wykończeniem połączenia płyta/ściana zabezpieczającego przed zarysowaniem | m2 | 1 | 0 | 0
- | usunięcie łuszczącej farby z powierzchni ścian wraz zabezpieczeniem powierzchni gruntem wzmacniającym | m2 | 92.3 | 0 | 0
- | dwukrotne szpachlowanie ścian gładzią gipsową | m2 | 92.3 | 0 | 0
5 | Przygotowanie podłoża pod malowanie – sufit:
- | uzupełnienie ubytków i nierówności, szpachlowanie wraz z wygładzeniem | m2 | 126.26 | 0 | 0
6 | Gruntowanie i podwójne malowanie ściany (ściana D kolor biały, ściana A/B/C kolor ciemno popielaty / grafitowy, zgodnie z zał. nr 1). Materiał: powłoka odporna na czyszczenie na mokro, stopień połysku: matowa. | m2 | 92.3 | 0 | 0
7 | Gruntowanie i podwójne malowanie sufit (kolor ciemno popielaty / grafitowy, zgodnie z zał. nr 1). Materiał: powłoka odporna na czyszczenie na mokro, stopień połysku: matowa. | m2 | 126.26 | 0 | 0
8 | Malowanie rur. Materiał: powłoka odporna na czyszczenie na mokro, stopień połysku: matowa, kolor ciemno popielaty / grafitowy.
- | fi 50 | mb | 22 | 0 | 0
- | fi 32 | mb | 8 | 0 | 0
- | fi 16 | mb | 4 | 0 | 0
9 | Przebudowa instalacji elektrycznej:
- | przesunięcie gniazd w promieniu 1,0m z zaślepieniem istniejących punktów i wykonaniem fragmentu instalacji elektrycznej | szt | 3 | 0 | 0
- | montaż wentylatora z czujnikiem wilgoci w istniejącym kanale wentylacyjnym z wykonaniem rozety dostosowanej do wymiaru kanału wentylacyjnego wraz z wykonaniem fragmentu instalacji elektrycznej (4mb) | szt | 1 | 0 | 0
- | demontaż lamp | szt | 8 | 0 | 0
- | przebudowa instalacji elektrycznej dla strefy III z istniejącej instalacji z rozdziałem na 4 lampy (niezależne) z wykonaniem fragmentu instalacji elektrycznej | kpl | 1 | 0 | 0
- | zabudowa kabli energii elektrycznej w listwa / kanał kablowy PVC szer. 25mm, wys. 15mm, kolor ciemno popielaty / grafitowy. | mb | 12 | 0 | 0
- | montaż oświetlenia (zgodnie z zał. nr 2). Materiał: - lampa (strefa I i II (8szt)) led, napięcie wejściowe 220-240V, moc oprawy 34W, częstotliwość wejściowa 50-60Hz, strumień świetlny 3400lm, temperatura barwowa 4000K, klasa szczelności co najmniej IP20, wymiary orientacyjne (wys/szer/dł) 53/200/1200mm, kolor oprawy ciemno popielaty / grafitowy (zdjęcie poglądowe - załącznik nr 4, poz. 2). | szt | 8 | 0 | 0
- | montaż oświetlenia (zgodnie z zał. nr 2). Materiał: - lampa (strefa III (4szt)) led z regulacją natężenia światła w systemie wyłącznika push, napięcie wejściowe 220-240V, moc oprawy 15W, strumień świetlny 1500lm, temperatura barwowa 4000K, klasa szczelności co najmniej IP20, wymiary orientacyjne (wys/sred) 180/230mm, kolor oprawy ciemno popielaty / grafitowy, (zdjęcie poglądowe - załącznik nr 4, poz. 3). | szt | 4 | 0 | 0
- | wymiana obudowy gniazd podwójnych | szt | 5 | 0 | 0
- | montaż oprawy ewakuacyjnej z piktogramem wyjście ewakuacyjne wskazującym drogę ewakuacji z wbudowanym akumulatorem praca min. 120minut. | szt | 1 | 0 | 0
10 | Montaż cokolików (ściana A/B/C zgodnie z zał. nr 1). Materiał: PCV, kolor ciemno popielaty / grafitowy | mb | 26.3 | 0 | 0
11 | Montaż profilu najazdowego niwelującego różnicę wysokości pomieszczeń (zdjęcie poglądowe - załącznik nr 4, poz. 4) | szt | 1 | 0 | 0
12 | Montaż nawiewników higrosterowanych, kolor biały | szt | 3 | 0 | 0
13 | Zagospodarowanie / utylizacja materiałów powstałych w trakcie wykonywania robót stanowią własność Wykonawcy | kpl | 1 | 0 | 0
|  |  |  | Netto | 0
|  |  |  | Vat | 0%
|  |  |  | Brutto | 0