## przedmiar robót
PRZEDMIAR ROBÓT
Przebudowa drogi powiatowej nr 4909P Krobia - Miejska Górka w miejscowości Rogowo
Rogowo
Lp. | Podstawa | Opis i wyliczenia | j.m. | Poszcz | Razem
1 |  | JEZDNIA
1.1 |  | Odtworzenie trasy i punktów wysokościowych D-01.01.01
1 d.1.1 | KNNR 1 0111-01 | Roboty pomiarowe przy liniowych robotach ziemnych - trasa dróg w terenie równinnym - / obsługa geodezyjna i inwentaryzacja powykonawcza/ | km
|  | 990/1000 | km | 0.990
|  |  |  | RAZEM | 0.990
1.2 |  | Rozbiórka elementów dróg D-01.02.04
2 d.1.2 | KNR AT-03 0102-02 | Roboty remontowe - frezowanie nawierzchni bitumicznej o gr. 4 cm | m2
|  | 2000 | m2 | 2000.000
|  |  |  | RAZEM | 2000.000
3 d.1.2 | KNR 2-31 0803-03 | Mechaniczne rozebranie nawierzchni z mieszanek mineralno-bitumicznych o grubości 3 cm | m2
|  | 742.500+100+132.100 | m2 | 974.600
|  |  |  | RAZEM | 974.600
4 d.1.2 | KNR 2-31 0803-04 | Mechaniczne rozebranie nawierzchni z mieszanek mineralno-bitumicznych - dalszy 1 cm grubości (dalsze 7 cm) Krotność = 7 | m2
|  | 974.600 | m2 | 974.600
|  |  |  | RAZEM | 974.600
5 d.1.2 | KNR 2-31 0804-08 analogia | Mechaniczne rozebranie podbudowy z brukowca o wysokości 16-20 cm | m2
|  | 974.600 | m2 | 974.600
|  |  |  | RAZEM | 974.600
6 d.1.2 | KNR 2-31 0804-03 | Mechaniczne rozebranie nawierzchni z tłucznia kamiennego o grubości 15 cm | m2
|  | 18*2 | m2 | 36.000
|  |  |  | RAZEM | 36.000
7 d.1.2 | KNR 2-31 0810-05 | Mechaniczne rozebranie nawierzchni z betonu o grubości 12 cm | m2
|  | 5*4 | m2 | 20.000
|  |  |  | RAZEM | 20.000
8 d.1.2 | KNR 2-31 0810-02 analogia | Rozebranie nawierzchni z kostki betonowej na podsypce cementowo-piaskowej | m2
|  | 400*1.5+4.3*2+3.2*2+1*2+2.5*2+1.2*2+1.5*2+2.4*2+2.5*2+2.5*2+2.6*2 | m2 | 647.400
|  | 29.20+10 | m2 | 39.200
|  | 30*2 | m2 | 60.000
|  |  |  | RAZEM | 746.600
9 d.1.2 | KNR 2-31 0801-03 | Mechaniczne rozebranie podbudowy betonowej o grubości 12 cm | m2
|  | 5.50*4.5+5.50*4.5+5.50*4.50+5.50*4.50+5.50*3.5+5.50*3.50+5.50*5+5.50*2.5+5.15*2.5+5.50*3.50+5.50*5.50+5.50*6.7+29.20 | m2 | 307.175
|  |  |  | RAZEM | 307.175
10 d.1.2 | KNR 2-31 0801-04 | Mechaniczne rozebranie podbudowy betonowej - dalszy 1 cm grubości (dodatkowe 3cm) Krotność = 3 | m2
|  | 5.50*4.5+5.50*4.5+5.50*4.50+5.50*4.50+5.50*3.5+5.50*3.50+5.50*5+5.50*2.5+5.15*2.5+5.50*3.50+5.50*5.50+5.50*6.7+29.20 | m2 | 307.175
|  |  |  | RAZEM | 307.175
11 d.1.2 | KNR 2-31 0813-03 | Rozebranie krawężników betonowych 15x30 cm na podsypce cementowo-piaskowej | m
|  | 400 | m | 400.000
|  | 71.15 | m | 71.150
|  |  |  | RAZEM | 471.150
12 d.1.2 | KNR 2-31 0812-03 | Rozebranie ław pod krawężniki betonowe z betonu | m3
|  | 400*0.06 | m3 | 24.000
|  | 71.15*0.06 | m3 | 4.269
|  |  |  | RAZEM | 28.269
13 d.1.2 | KNR 2-31 0814-01 | Rozebranie obrzeży 6x20 cm na podsypce piaskowej | m
|  | 335+6+3+3+6+3+3+4.3*2+3.2*2+1*2+2.5*2+1.2*2+1.5*2+2.4*2+2.5*2+2.5*2+2.6*2+30*2 | m | 466.400
|  |  |  | RAZEM | 466.400
14 d.1.2 | KNR 2-31 0812-03 | Rozebranie ław pod obrzeża betonowe z betonu | m3
|  | 466.4*0.02 | m3 | 9.328
|  |  |  | RAZEM | 9.328
15 d.1.2 | KNR 4-05I 0409-01 | Demontaż studni rewizyjnych z kręgów betonowych o śr. 1000 mm w gotowym wykopie o głęb. 3 m | kpl.
|  | 1 | kpl. | 1.000
|  |  |  | RAZEM | 1.000
16 d.1.2 | KNR 4-05I 0409-02 | Demontaż studni rewizyjnych z kręgów betonowych o śr. 1000 mm w gotowym wykopie - za każde 0.5 m różnicy głębokości | 0.5m
|  | -2 | 0.5m | -2.000
|  |  |  | RAZEM | -2.000
17 d.1.2 | KNR 4-05I 0411-02 | Demontaż studzienek ściekowych ulicznych betonowych o śr. 500 mm z osadnikiem bez syfonu | kpl.
|  | 2 | kpl. | 2.000
|  |  |  | RAZEM | 2.000
18 d.1.2 | KNR 4-04 1103-01 | Załadowanie gruzu koparko-ładowarką na samochody samowyładowcze - współczynnik spulchnienia 1,5 | m3
|  | 2000*0.04 |  | 80.000
|  | 974.6*0.10 |  | 97.460
|  | 974.6*0.18 |  | 175.428
|  | 36*0.15 |  | 5.400
|  | 20*0.12 |  | 2.400
|  | 746.6*0.08 |  | 59.728
|  | 307.175*0.15 |  | 46.076
|  | 471.15*0.15*0.3 |  | 21.202
|  | 28.269 |  | 28.269
|  | 466.4*0.06*0.2 |  | 5.597
|  | 9.328 |  | 9.328
|  | 0.5*0.5*3.14*2 |  | 1.570
|  | 0.25*0.25*3.14*2*2 |  | 0.785
A (obliczenia pomocnicze)
533.243
|  | 533.243*1.5 | m3 | 799.865
|  |  |  | RAZEM | 799.865
19 d.1.2 | KNR 4-04 1103-04 | Wywiezienie gruzu z terenu rozbiórki przy mechanicznym załadowaniu i wyładowaniu samochodem samowyładowczym na odleg. 1 km wraz opłatą za składowanie | m3
|  | 799.865 | m3 | 799.865
|  |  |  | RAZEM | 799.865
20 d.1.2 | KNR 4-04 1103-05 krotność 14 | Wywiezienie gruzu z terenu rozbiórki przy mechanicznym załadowaniu i wyładowaniu samoch.samowył.- dod.za każdy nast.rozp. 1 km ( razem 15 km ) wraz z opłatą za składowanie | m3
|  | 799.865 | m3 | 799.865
|  |  |  | RAZEM | 799.865
1.3 |  | Wykonanie wykopów w gruntach nieskalistych D-02.01.01
21 d.1.3 | KNR 2-01 0206-02 | Roboty ziemne wykon.koparkami podsiębiernymi o poj.łyżki 0.40 m3 w gr.kat.III z transp.urobku samochod.samowyładowczymi na odległość do 1 km - korytowanie wraz z opłatą za składowanie - 95% robót ziemnych | m3
Korytowanie
|  | 974.600*0.51 |  | 497.046
|  | -974.600*0.28<rozbiórki> |  | -272.888
|  | A (obliczenia pomocnicze) |  |  | =
224.158
|  | 224.158*0.95 | m3 | 212.950
|  |  |  | RAZEM | 212.950
22 d.1.3 | KNR 2-01 0301-02 | Ręczne roboty ziemne z transportem urobku samochodami samowyładowczymi (kat.gr.III) - 5 % robót ziemnych | m3
|  | 224.158-212.950 | m3 | 11.208
|  |  |  | RAZEM | 11.208
23 d.1.3 | KNR 2-01 0214-04 krotność 28 | Nakłady uzupełn.za każde dalsze rozp. 0.5 km transportu ponad 1 km samochodami samowyładowczymi po drogach utwardzonych ziemi kat.III-IV ( razem 15 km ) | m3
|  | 224.158 | m3 | 224.158
|  |  |  | RAZEM | 224.158
1.4 |  | Koryto wraz z profilowaniem i zagęszczaniem podłoża D-04.01.01
24 d.1.4 | KNNR 6 0103-03 | Profilowanie i zagęszczanie podłoża wykonywane mechanicznie w gruncie kat. II-IV pod warstwy konstrukcyjne nawierzchni | m2
|  | 990*0.75<poszerzenie> | m2 | 742.500
|  | 100<przełomy> | m2 | 100.000
|  | 48+22.10+25+37<zjazdy bitumiczne na drogi boczne> | m2 | 132.100
|  |  |  | RAZEM | 974.600
1.5 |  | Podbudowa z gruntu stabilizowanego cementem D-04.05.01
25 d.1.5 | KNNR 6 0109-02 analogia | Stabilizacja cementem o klasie wytrzymałości C3/4 gr. 15 cm | m2
|  | 974.600 | m2 | 974.600
|  |  |  | RAZEM | 974.600
1.6 |  | Podbudowa z kruszywa łamanego stabilizowanego mechanicznie D-04.04.02
26 d.1.6 | KNNR 6 0113-02 | Podbudowa pomocnicza - kruszywo łamane stabilizowane mechanicznie o uziarnieniu ciągłym 0/31,5mm mm - gr. 20 cm ( mieszanka GRH 0/31,5 mm) | m2
|  | 974.600 | m2 | 974.600
|  |  |  | RAZEM | 974.600
1.7 |  | Oczyszczenie i skropienie warstw konstrukcyjnych D-04.03.01
27 d.1.7 | KNNR 6 1005-07 | Analogia - wiązanie międzywarstwowe z emulsji asfaltowej szybkorozpadowej w ilości 0,8 kg/m2 wykonane sprzętem mechanicznym na warstwie podbudowy bitumicznej / poszerzenie, przełomy, zjazdy bitumiczne na drogi boczne, odbudowa po kanalizacji deszczowej/ | m2
|  | 974.600+1571.985 | m2 | 2546.585
|  |  |  | RAZEM | 2546.585
28 d.1.7 | KNNR 6 1005-07 | Analogia - wiązanie międzywarstwowe z emulsji asfaltowej szybkorozpadowej w ilości 0,5 kg/m2 wykonane sprzętem mechanicznym na warstwie wyrównawczej | m2
|  | 5900.2-974.600-1571.985 | m2 | 3353.615
|  |  |  | RAZEM | 3353.615
29 d.1.7 | KNNR 6 1005-07 | Analogia - wiązanie międzywarstwowe z emulsji asfaltowej szybkorozpadowej w ilości 0,3 kg/m2 wykonane sprzętem mechanicznym na warstwie wiążącej | m2
|  | 5900.2 | m2 | 5900.200
|  |  |  | RAZEM | 5900.200
1.8 |  | Nawierzchnia z betonu asfaltowego D-05.03.05
30 d.1.8 | KNNR 6 0110-02 | Podbudowa z mieszanek mineralno-bitumicznych asfaltowych gr. 7 cm - beton asfaltowy AC 16P /przełomy, poszerzenie/ Krotność = 1.166 | m2
|  | 974.600 | m2 | 974.600
|  |  |  | RAZEM | 974.600
31 d.1.8 | KNNR 6 0108-02 | Warstwa wyrównawcza z betonu asfaltowego AC 8S w ilości średnio 100kg/m2 | t
|  | 5900.200*0.04*2.5 | t | 590.020
|  | -974.600*0.04*2.5<minus poszerzenie, przełomy, zjazdy bitumiczne> | t | -97.460
|  | -1571.985*0.04*2.5<minus odbudowa po kanalizacji deszczowej> | t | -157.199
|  |  |  | RAZEM | 335.361
32 d.1.8 | KNNR 6 0308-01 | Warstwa wiążąca z betonu asfaltowego AC 11W gr. 4cm | m2
|  | 2071.2+2126.50-65.50+1728+40 | m2 | 5900.200
|  |  |  | RAZEM | 5900.200
33 d.1.8 | KNNR 6 0309-02 | Warstwa ścieralna z betonu asfaltowego AC 11S gr. 5cm Krotność = 1.25 | m2
|  | 2071.2+2126.50-65.50+1728+40 | m2 | 5900.200
|  |  |  | RAZEM | 5900.200
1.9 |  | Regulacja pionowa studzienek rewizyjnych, zaworów, pokryw studni kablowych D-03.02.01a
34 d.1.9 | KNR 2-31 1406-03 | Regulacja pionowa studzienek dla włazów kanałowych | szt.
|  | 6 | szt. | 6.000
|  |  |  | RAZEM | 6.000
35 d.1.9 | KNR 2-31 1406-04 | Regulacja pionowa studzienek dla zaworów wodociągowych i gazowych | szt.
|  | 22 | szt. | 22.000
|  |  |  | RAZEM | 22.000
2 |  | USUNIĘCIE DRZEW I KRZAKÓW D-01.02.01
36 d.2 | KNR-W 2-01 0102-06 | Ręczne karczowanie drzew (śr. 56-65 cm) | szt.
|  | 2 | szt. | 2.000
|  |  |  | RAZEM | 2.000
37 d.2 | KNR 2-01 0110-01 | Wywożenie dłużyc na odległość do 2 km | m3
|  | 0.58*2 | m3 | 1.160
|  |  |  | RAZEM | 1.160
38 d.2 | KNR 2-01 0110-02 | Wywożenie karpiny na odległość do 2 km | mp
|  | 0.65*2 | mp | 1.300
|  |  |  | RAZEM | 1.300
39 d.2 | KNR 2-01 0110-03 | Wywożenie gałęzi na odległość do 2 km | mp
|  | 1.95*2 | mp | 3.900
|  |  |  | RAZEM | 3.900
40 d.2 | KNR 2-01 0110-04 | Wywożenie dłużyc - dodatek za każde dalsze 0.5 km wywozu / dodatkowo 13km / Krotność = 26 | m3
|  | 1.16 | m3 | 1.160
|  |  |  | RAZEM | 1.160
41 d.2 | KNR 2-01 0110-05 | Wywożenie karpiny i gałęzi - dodatek za każde dalsze 0.5 km wywozu / dodatkowo 13 km / Krotność = 26 | mp
|  | 1.3+3.9 | mp | 5.200
|  |  |  | RAZEM | 5.200
3 |  | ZJAZDY NA POSESJE
3.1 |  | Wykonanie wykopów w gruntach nieskalistych D-02.01.01
42 d.3.1 | KNR 2-01 0206-02 | Roboty ziemne wykon.koparkami podsiębiernymi o poj.łyżki 0.40 m3 w gr.kat.III z transp.urobku samochod.samowyładowczymi na odległość do 1 km - korytowanie wraz z opłatą za składowanie - 95% robót ziemnych | m3
Korytowanie
|  | 931.445*0.46 |  | 428.465
|  | A (obliczenia pomocnicze) |  |  | =
428.465
|  | 428.465*0.95 | m3 | 407.042
|  |  |  | RAZEM | 407.042
43 d.3.1 | KNR 2-01 0301-02 | Ręczne roboty ziemne z transportem urobku samochodami samowyładowczymi (kat.gr.III) - 5 % robót ziemnych | m3
|  | 428.465-407.042 | m3 | 21.423
|  |  |  | RAZEM | 21.423
44 d.3.1 | KNR 2-01 0214-04 krotność 28 | Nakłady uzupełn.za każde dalsze rozp. 0.5 km transportu ponad 1 km samochodami samowyładowczymi po drogach utwardzonych ziemi kat.III-IV ( razem 15 km ) | m3
|  | 428.465 | m3 | 428.465
|  |  |  | RAZEM | 428.465
3.2 |  | Koryto wraz z profilowaniem i zagęszczaniem podłoża D-04.01.01
45 d.3.2 | KNNR 6 0103-03 | Profilowanie i zagęszczanie podłoża wykonywane mechanicznie w gruncie kat. II-IV pod warstwy konstrukcyjne nawierzchni | m2
|  | 10*3.6+1*1*0.5*2 | m2 | 37.000
|  | 5.50*3.75+1*1*0.5*2 | m2 | 21.625
|  | 45.13 | m2 | 45.130
|  | 3.60*5.5+1*1*0.5*2 | m2 | 20.800
|  | 5.50*3.75+1*1*0.5*2 | m2 | 21.625
|  | 7.83 | m2 | 7.830
|  | 18.57 | m2 | 18.570
|  | 36.03 | m2 | 36.030
|  | 5.50*3.90+1*1*0.5*2 | m2 | 22.450
|  | 3.50*3.00+1*1*0.5*2 | m2 | 11.500
|  | 4.00*2.80+1*1*0.5*2 | m2 | 12.200
|  | 3.50*4.10+1*1*0.5*2 | m2 | 15.350
|  | 11.15 | m2 | 11.150
|  | 5.50*3.00+1*1*0.5*2 | m2 | 17.500
|  | 4*2.30+1*1*0.5*2 | m2 | 10.200
|  | 5.5*2.30+1*1*0.5*2 | m2 | 13.650
|  | 5.50*3+1*1*0.5*2 | m2 | 17.500
|  | 10*3+1*1*0.5*2 | m2 | 31.000
|  | 5.5*3.6+1*1*0.5*2 | m2 | 20.800
|  | 5.5*4.80+1*1*0.5*2 | m2 | 27.400
|  | 5.5*4.70+1*1*0.5*2 | m2 | 26.850
|  | 5.5*4.65+1*1*0.5*2 | m2 | 26.575
|  | 5.5*4.75+1*1*0.5*2 | m2 | 27.125
|  | 5.5*3.5+1*1*0.5*2 | m2 | 20.250
|  | 17.92 | m2 | 17.920
|  | 26.21 | m2 | 26.210
|  | 13.12 | m2 | 13.120
|  | 5.15*2.50+1*1*0.5*2 | m2 | 13.875
|  | 5.50*3.30+1*1*0.5*2 | m2 | 19.150
|  | 5.50*5.80+1*1*0.5*2 | m2 | 32.900
|  | 5.50*6.70+1*1*0.5*2 | m2 | 37.850
|  | 13.56 | m2 | 13.560
|  | 5.50*1+1*1*0.5*2 | m2 | 6.500
|  | 5*6.20+1*1*0.5*2 | m2 | 32.000
|  | 5.30*5.50+1*1*0.5*2 | m2 | 30.150
|  | 5.50*2.50+1*1*0.5*2 | m2 | 14.750
|  | 5.50*2.40+1*1*0.5*2 | m2 | 14.200
|  | 5.50*4.50+1*1*0.5*2 | m2 | 25.750
|  | 4.50*9.20+1*1*0.5*2 | m2 | 42.400
|  | 5*14+1*1*0.5*2 | m2 | 71.000
|  |  |  | RAZEM | 931.445
3.3 |  | Podbudowa z gruntu stabilizowanego cementem D-04.05.01
46 d.3.3 | KNNR 6 0109-02 analogia | Stabilizacja cementem o wytrzymałości C3/4 gr. 15 cm | m2
|  | 931.445 | m2 | 931.445
|  |  |  | RAZEM | 931.445
3.4 |  | Podbudowa z betonu D-04.06.01
47 d.3.4 | KNNR 6 0109-01 krotność 2,5 | Podbudowa z betonu C 6/9 gr.18 cm pielęgnowane piaskiem i wodą Krotność = 1.8 | m2
|  | 931.445 | m2 | 931.445
|  |  |  | RAZEM | 931.445
3.5 |  | Nawierzchnia z betonowej kostki brukowej D-05.03.23a
48 d.3.5 | KNR 2-31 0511-03 | Nawierzchnie z kostki brukowej betonowej kolor szary grub. 8 cm na podsypce cementowo-piaskowej gr. 5 cm | m2
|  | 931.445 | m2 | 931.445
|  |  |  | RAZEM | 931.445
4 |  | CHODNIKI
4.1 |  | Wykonanie wykopów w gruntach nieskalistych D-02.01.01
49 d.4.1 | KNR 2-01 0206-02 | Roboty ziemne wykon.koparkami podsiębiernymi o poj.łyżki 0.40 m3 w gr.kat.III z transp.urobku samochod.samowyładowczymi na odległość do 1 km - korytowanie wraz z opłatą za składowanie | m3
Korytowanie
|  | 1838.250*0.28 | m3 | 514.710
|  |  |  | RAZEM | 514.710
50 d.4.1 | KNR 2-01 0214-04 krotność 28 | Nakłady uzupełn.za każde dalsze rozp. 0.5 km transportu ponad 1 km samochodami samowyładowczymi po drogach utwardzonych ziemi kat.III-IV ( razem 15 km ) | m3
|  | 514.710 | m3 | 514.710
|  |  |  | RAZEM | 514.710
4.2 |  | Koryto wraz z profilowaniem i zagęszczaniem podłoża D-04.01.01
51 d.4.2 | KNNR 6 0103-03 | Profilowanie i zagęszczanie podłoża wykonywane mechanicznie w gruncie kat. II-IV pod warstwy konstrukcyjne nawierzchni | m2
|  | 59*2.05+1.50*6 | m2 | 129.950
|  | 108.02+17.60+74+130.15+43.70+65.07+68.70+42.20+23.40+62+69.6+103.20+35.30+107.50+61.20+9.5+89.01+205.70+76.50+43.1+72.75+72.1+92+36 | m2 | 1708.300
|  |  |  | RAZEM | 1838.250
4.3 |  | Podbudowa z gruntu stabilizowanego cementem D-04.05.01
52 d.4.3 | KNNR 6 0109-02 analogia | Stabilizacja cementem o klasie wytrzymałości C3/4 gr. 15 cm | m2
|  | 1838.250 | m2 | 1838.250
|  |  |  | RAZEM | 1838.250
4.4 |  | Nawierzchnia z betonowej kostki brukowej D-05.03.23a
53 d.4.4 | KNR 2-31 0511-03 | Nawierzchnie z kostki brukowej betonowej kolor szary grub. 8 cm na podsypce cementowo-piaskowej gr. 5 cm | m2
|  | 1838.250 | m2 | 1838.250
|  |  |  | RAZEM | 1838.250
5 |  | ELEMENTY ULIC
5.1 |  | Krawężniki betonowe D-08.01.01
54 d.5.1 | KNR 2-31 0401-06 analogia | Rowki pod krawężniki i ławy krawężnikowe o wym. 30x40 cm w gruncie kat.III-IV wraz z wywozem gruntu z rowka | m
|  | 820.900+1243.640 | m | 2064.540
|  | 10+5.5+5.5+5.5+5.5+5+5.5+5.5+5.5+3.5+4+3.5+5.5 | m | 70.000
|  | 5.5+4+5.5+5.5+10+5.5+5.5+5.5+5.5+5.5+5.5+5.5+5.5+5.5+5.15+5.5+5.5+5.5+4+5.5+5+5.3+5.5+5.5+5.5+4.5+5 | m | 147.450
|  |  |  | RAZEM | 2281.990
55 d.5.1 | KNNR 6 0403-03 | Krawężniki betonowe o wymiarach 15x30x100 cm z wykonaniem ław betonowych B15 w ilości 0,075 m3/mb na podsypce cementowo-piaskowej | m
|  | 23+31+30 | m | 84.000
|  | 16.50+30.60+30.80+16.70+38.20+18.30+28+30+18+10+26+30+45.5+14.5+47.5+26.5+30+94.5+38.3+18+31.3+31.2+41+15+6.5+4 | m | 736.900
|  |  |  | RAZEM | 820.900
56 d.5.1 | KNNR 6 0403-03 | Krawężniki betonowe o wymiarach 15x22x100 cm z wykonaniem ław betonowych B15 w ilości 0,0705 m3/mb na podsypce cementowo-piaskowej | m
|  | 84.04+4+10+208+317+10+313.70 | m | 946.740
|  | 44+7.2+26+4+4+7.5+7.5+7.5+7.5+7.5+7.5+8+8+7.5+7+7.5+7.5+20+10+5+5+5.5+7+7.3+7.5+7.7+7.5+6.5+16.7+10+5.5 | m | 296.900
|  | 10+5.5+5.5+5.5+5.5+5+5.5+5.5+5.5+3.5+4+3.5+5.5<na zakończenie zjazdów> | m | 70.000
|  | 5.5+4+5.5+5.5+10+5.5+5.5+5.5+5.5+5.5+5.5+5.5+5.5+5.5+5.15+5.5+5.5+5.5+4+5.5+5+5.3+5.5+5.5+5.5+4.5+5<na zakończenie zjazdów> | m | 147.450
|  |  |  | RAZEM | 1461.090
5.2 |  | Betonowe obrzeża chodnikowe D-08.03.01
57 d.5.2 | KNR 2-31 0401-04 analogia | Rowki pod krawężniki i ławy krawężnikowe o wymiarach 30x30 cm w gruncie kat.III-IV wraz z wywozem gruntu z rowka | m
|  | 41.2+1.5+6+1.5+12+2.2<chodnik> | m | 64.400
|  | 18.2+32.65+8.5+34+20.2+40.2+20.3+30+32+20+11+29+32.4+47.50+16.80+50+28.50+40+97.60+40.2+20.10+34+33.5+43+17<chodnik> | m | 796.650
|  | 3.2+3.2+2.5+1+1+1+1+1.2+1.2+2.6+2.6+2.5+2.5+2.3+2.3+2.50+2.50+1.40+1.1+1.20+1+2.70+2.0+1+1+3.4+3.4+4.4+4.4+3.5+4.6+3.20+2.8+1+1.5+2.80+6.6+10.4+13.5+15<z boku zjazdów> | m | 127.000
|  | 4*2+4.5*2+11.4+9+4.30*2+4.10*2+2.10*2+3.30+4.75+7+7+5+5+3.5+3.5+3+3+3.5+3.5+2.7+2<z boku zjazdów> | m | 115.150
|  |  |  | RAZEM | 1103.200
58 d.5.2 | KNR 2-31 0402-04 analogia | Ława pod obrzeże 8x30 betonowa z oporem B15 w ilości 0,05m3/mb | m3
|  | 1103.200*0.05 | m3 | 55.160
|  |  |  | RAZEM | 55.160
59 d.5.2 | KNNR 6 0404-05 | Obrzeża betonowe o wymiarach 30x8 cm na podsypce cementowo-piaskowej, spoiny wypełnione zaprawą cementową | m
|  | 1103.200 | m | 1103.200
|  |  |  | RAZEM | 1103.200
5.3 |  | Ścieki D-08.05.00
60 d.5.3 | KNR AT-03 0402-01 | Ścieki uliczne z kostki betonowej szarej gr. 8 cm w dwóch rzędach na ławie betonowej B15 w ilości 0,0625m3/mb | m
|  | 152+208+630<prawa strona> | m | 990.000
|  | 844.50+158<lewa strona> | m | 1002.500
|  |  |  | RAZEM | 1992.500
6 |  | ODWODNIENIE
6.1 |  | Rozbiórka elementów dróg D-01.02.04
61 d.6.1 | KNR AT-03 0101-02 | Roboty remontowe - cięcie piłą nawierzchni bitumicznych na gł. 6-10 cm | m
|  | 317.85*2 | m | 635.700
|  | 2.2*4*11 | m | 96.800
|  | (6+5.5+6+9.7+12+8.6+8+5.5+4+4.6+3.5+4.9+4+5.1+4.5+5+4+4.8+3.6+3.8+3.5+5.5+4.6+5.3+3)*2 | m | 270.000
|  | 423.06*2 | m | 846.120
|  | 2.2*4*12 | m | 105.600
|  | (5.4+3.8+3.4+5.4+5.4+3.7+4.5+3+4+5.4+3+4+3.5+5.3+4.2+5.8+4+5.4+4+4+5+4.1+5.5)*2 | m | 203.600
|  | 1.5*3*50 | m | 225.000
|  |  |  | RAZEM | 2382.820
62 d.6.1 | KNR 2-31 0803-03 | Mechaniczne rozebranie nawierzchni z mieszanek mineralno-bitumicznych o grubości 3 cm | m2
|  | 317.85*1.5 | m2 | 476.775
|  | 2.2*2.2*11 | m2 | 53.240
|  | 1*(6+5.5+6+9.7+12+8.6+8+5.5+4+4.6+3.5+4.9+4+5.1+4.5+5+4+4.8+3.6+3.8+3.5+5.5+4.6+5.3+3) | m2 | 135.000
|  | 423.06*1.5 | m2 | 634.590
|  | 2.2*2.2*12 | m2 | 58.080
|  | 1*(5.4+3.8+3.4+5.4+5.4+3.7+4.5+3+4+5.4+3+4+3.5+5.3+4.2+5.8+4+5.4+4+4+5+4.1+5.5) | m2 | 101.800
|  | 22*1.5*1.5+28*1.5*1.5 | m2 | 112.500
|  |  |  | RAZEM | 1571.985
63 d.6.1 | KNR 2-31 0803-04 | Mechaniczne rozebranie nawierzchni z mieszanek mineralno-bitumicznych - dalszy 1 cm grubości ( dalsze 7 cm ) Krotność = 7 | m2
|  | 1571.985 | m2 | 1571.985
|  |  |  | RAZEM | 1571.985
64 d.6.1 | KNR 2-31 0804-08 analogia | Mechaniczne rozebranie podbudowy z brukowca o wysokości 16-20 cm | m2
|  | 1571.985 | m2 | 1571.985
|  |  |  | RAZEM | 1571.985
65 d.6.1 | KNR 4-04 1103-01 | Załadowanie gruzu koparko-ładowarką na samochody samowyładowcze - współczynnik spulchnienia 1,5 | m3
|  | 1571.985*0.28 |  | 440.156
|  | A (obliczenia pomocnicze) |  |  | =
440.156
|  | 440.156*1.5 | m3 | 660.234
|  |  |  | RAZEM | 660.234
66 d.6.1 | KNR 4-04 1103-04 | Wywiezienie gruzu z terenu rozbiórki przy mechanicznym załadowaniu i wyładowaniu samochodem samowyładowczym na odleg. 1 km wraz opłatą za składowanie | m3
|  | 660.234 | m3 | 660.234
|  |  |  | RAZEM | 660.234
67 d.6.1 | KNR 4-04 1103-05 krotność 14 | Wywiezienie gruzu z terenu rozbiórki przy mechanicznym załadowaniu i wyładowaniu samoch.samowył.- dod.za każdy nast.rozp. 1 km ( razem 15 km ) wraz z opłatą za składowanie | m3
|  | 660.234 | m3 | 660.234
|  |  |  | RAZEM | 660.234
6.2 |  | Wykonanie wykopów w gruntach nieskalistych D-02.01.01
68 d.6.2 | KNR 2-01 0206-02 | Roboty ziemne wykon.koparkami podsiębiernymi o poj.łyżki 0.40 m3 w gr.kat.III z transp.urobku samochod.samowyładowczymi na odległość do 1 km - wykop pod sieć kanalizacyjną, studnie rewizyjne, wpusty uliczne, przykanaliki wraz z opłatą za składowanie - 75% robót ziemnych | m3
|  | 38*1.5*0.79+36*1.5*1+26*1.5*1.12+8*1.5*0.86+19*1.5*0.845+30*1.5*0.81+35*1.5*0.77+35*1.5*0.725+35*1.5*0.675+26*1.5*0.635+31*1.5*0.64+22*1.5*0.695+12*1.5*1.01+30*1.5*0.665+48*1.5*0.545+35*1.5*0.98+65*1.5*1.13+31*1.5*1.19+21*1.5*1.245+44*1.5*1.30+34*1.5*1.225+57*1.5+1.045+29*1.5*0.955+38*1.5*1.02+33*1.5*1.21+35*1.5*1.39+9*1.5*1.58+43.50*1.5*1+40.5*1.5*1.09<kolektor deszczowy> |  | 1368.640
|  | 271.5*1*1<przykanaliki> |  | 271.500
|  | 2.2*2.2*(31.37+4.05)<studnie rewizyjne fi 1000 mm> |  | 171.433
|  | 2.4*2.4*(3.59+0.30)<studnia rewizyjna fi 1200 mm> |  | 22.406
|  | 1*1*2.15*51<wpusty deszczowe> |  | 109.650
|  | A (obliczenia pomocnicze) |  |  | =
1943.629
|  | 1943.629*0.75 | m3 | 1457.722
|  |  |  | RAZEM | 1457.722
69 d.6.2 | KNR 2-01 0301-02 | Ręczne roboty ziemne z transportem urobku samochodami samowyładowczymi (kat.gr.III) - 25 % robót ziemnych | m3
|  | 1943.629-1457.722 | m3 | 485.907
|  |  |  | RAZEM | 485.907
70 d.6.2 | KNR 2-01 0214-04 krotność 28 | Nakłady uzupełn.za każde dalsze rozp. 0.5 km transportu ponad 1 km samochodami samowyładowczymi po drogach utwardzonych ziemi kat.III-IV ( razem 15 km ) | m3
|  | 1943.629 | m3 | 1943.629
|  |  |  | RAZEM | 1943.629
6.3 |  | Kanalizacja deszczowa D-03.02.01
71 d.6.3 | KNNR 1 0527-01 | Montaż konstrukcji podwieszeń kabli energetycznych i telekomunikacyjnych typ lekki; element o rozpiętości 4 m | kpl.
|  | 12 | kpl. | 12.000
|  |  |  | RAZEM | 12.000
72 d.6.3 | KNNR 1 0527-06 | Demontaż konstrukcji podwieszeń kabli energetycznych i telekomunikacyjnych typ lekki; element o rozpiętości 4 m | kpl.
|  | 12 | kpl. | 12.000
|  |  |  | RAZEM | 12.000
73 d.6.3 | KNR 2-28 0501-05 | Podłoża z kruszyw naturalnych grubości 15 cm - podłoża pod sieć kanalizacyjną, studnie, przykanaliki, wpusty | m2
|  | 2.2*2.2*27 | m2 | 130.680
|  | 2.4*2.4*2 | m2 | 11.520
|  | 1*1*51 | m2 | 51.000
|  | 271.50*1.0 | m2 | 271.500
|  | (74+110+741+21)*1.5 | m2 | 1419.000
|  |  |  | RAZEM | 1883.700
74 d.6.3 | KNR 2-01 0322-02 | Pełne umocnienie pionowych ścian wykopów liniowych o głębok.do 3.0 m wypraskami w grunt.suchych kat.III-IV wraz z rozbiór. | m2
|  | (38*0.79+36*1+26*1.12+8*1.14+19*1.125+30*1.09+35*1.05+35*1.005+35*0.955+26*0.915+31*0.92+22*0.975+12*1.01+30*0.945+48*0.825+35*1.26+35*1.26+65*1.41+31*1.47+21*1.525+44*1.58+34*1.505+57*1.325+29*1.235+38*1.30+33*1.49+35*1.67+9*1.58+43.50*1+40.5*1.09)*2<kolektor deszczowy> | m2 | 2331.750
|  | 2.2*31.37*4+2.4*3.59*4<studnie> | m2 | 310.520
|  |  |  | RAZEM | 2642.270
75 d.6.3 | KNR 2-28 0503-02 analogia | Rury kanalizacyjne z tworzyw sztucznych - kielichowe z PVC o śr. nom. 200 mm - rury SN 8 lite | m
|  | 38+36<od S1 do S2 i od S2 do S3> | m | 74.000
|  |  |  | RAZEM | 74.000
76 d.6.3 | KNR 2-28 0503-04 analogia | Rury kanalizacyjne z tworzyw sztucznych - kielichowe z PVC o śr. nom. 300 mm - rury SN 8 lite | m
|  | 26<odcinek od S3 do S4> | m | 26.000
|  | 43.50+40.5<od stawu do studni S28 oraz od studni S28 do studni S29> | m | 84.000
|  |  |  | RAZEM | 110.000
77 d.6.3 | KNR 2-28 0503-04 analogia | Rury kanalizacyjne z tworzyw sztucznych - kielichowe z PVC o śr. nom. 300 mm - rury SN 12 lite | m
|  | 8+19+30+35+35+35+26+31+22+30+48+35+65+31+21+44+34+57+29+38+33+35 | m | 741.000
|  |  |  | RAZEM | 741.000
78 d.6.3 | KNR 2-28 0503-05 analogia | Rury kanalizacyjne z tworzyw sztucznych - kielichowe z PVC o śr. nom. 400 mm - rury SN 12 lite | m
|  | 12+9 | m | 21.000
|  |  |  | RAZEM | 21.000
79 d.6.3 | KNR 2-18 0625-02 analogia | Wpust uliczny betonowy z osadnikiem fi 500 mm - szczelny / wpust głębokości 2,0 m z osdnikiem min. 1,0 m / | szt.
|  | 50 | szt. | 50.000
|  |  |  | RAZEM | 50.000
80 d.6.3 | KNR 2-18 0625-02 analogia | Wpust uliczny betonowy z osadnikiem fi 500 mm - krawężnikowy szczelny / wpust głębokości 2,0 m z osdnikiem min. 1,0 m / | szt.
|  | 1 | szt. | 1.000
|  |  |  | RAZEM | 1.000
81 d.6.3 | KNR 2-28 0506-02 analogia | Przykanaliki z rur kielichowych z PVC o śr. nom. 150 mm - połączenie studzienki ściekowej ze studnią rewizyjną - rury SN 8 lite | m
|  | 9+5+7.5+2.5+8+4.5+8.5+9+10+12+5.5+4+5.5+4+5.5+4+6+4+5.5+4.5+5+4+4+4+6+4+6+6+4+6+4+5.5+4+5.5+4+4.5+3+4+6+4+3.5+4.5+6+4.5+5.5+4+5.5+5.5+4.5+5.5+4.5 | m | 271.500
|  |  |  | RAZEM | 271.500
82 d.6.3 | KNR 2-28 0406-03 | Studnie rewizyjne z kręgów betonowych o śr. 1000 mm w gotowym wykopie (bez murowania podstawy studni); głębokość 2 m - właz żeliwny D400 wypełniony betonem cementowym o kształcie kwadratowym | szt.
|  | 27 | szt. | 27.000
|  |  |  | RAZEM | 27.000
83 d.6.3 | KNR 2-28 0406-04 | Studnie rewizyjne z kręgów betonowych o śr. 1000 mm w gotowym wykopie (bez murowania podstawy studni); potrącenie za każde 0,5m poniżej 2,0 m głębokości | szt.
|  | -(54-31.37)/0.5 | szt. | -45.260
|  |  |  | RAZEM | -45.260
84 d.6.3 | KNR 2-28 0406-05 | Studnie rewizyjne z kręgów betonowych o śr. 1200 mm w gotowym wykopie (bez murowania podstawy studni); głębokość 2 m - właz żeliwny D400 wypełniony betonem cementowym o kształcie kwadratowym | szt.
|  | 2 | szt. | 2.000
|  |  |  | RAZEM | 2.000
85 d.6.3 | KNR 2-28 0406-06 | Studnie rewizyjne z kręgów betonowych o śr. 1200 mm w gotowym wykopie (bez murowania podstawy studni); potrącenie za każde 0,5m poniżej 2,0m głębokości | szt.
|  | -(4-3.59)/0.5 | szt. | -0.820
|  |  |  | RAZEM | -0.820
86 d.6.3 | KNR 2-28 0501-09 | Obsypka kolektora deszczowego, studni rewizyjnych, przykanalików, wpustów kruszywem dowiezionym /pospółka/ - do wysokości 30 cm ponad rurę | m3
|  | 74*1.5*0.500<sieć kanalizacyjna> | m3 | 55.500
|  | -0.10*0.10*3.14*74<minus objętość rur fi 200> | m3 | -2.324
|  | 851*1.5*0.615<sieć kanalizacyjna> | m3 | 785.048
|  | -0.1575*0.1575*3.14*851<minus objętośc rur fi 315> | m3 | -66.286
|  | 21*1.5*0.700<sieć kanalizacyjna> | m3 | 22.050
|  | -0.2*0.2*3.14*21<minus objętość rur fi 400> | m3 | -2.638
|  | 271.5*1*0.46<przykanaliki> | m3 | 124.890
|  | -0.08*0.08*3.14*271.5<minus objętość rur fi 160> | m3 | -5.456
|  | 171.433-24.63<studnia rewizyjna fi 1000mm> | m3 | 146.803
|  | 22.406-4.06<studnia rewizyjna fi 1200 mm> | m3 | 18.346
|  | 109.650-20.02<wpusty> | m3 | 89.630
|  |  |  | RAZEM | 1165.563
87 d.6.3 | KNNR 1 0214-05 | Zasypanie wykopów powyżej 30 cm nad rurą - ( wraz z dowozem piasku ) i zagęszczeniem /pełna wymiana gruntu/ | m3
|  | 285.97 | m3 | 285.970
|  |  |  | RAZEM | 285.970
88 d.6.3 | kalkulacja własna | Wylot prefabrykowany betonowy DN 400 umocniony betonem | kpl
|  | 2 | kpl | 2.000
|  |  |  | RAZEM | 2.000
89 d.6.3 | KNR-W 2-01 0516-04 analogia | Umocnienie wylotu kanalizacji deszczowej fi 300 mm narzutem kamiennym na podbudowie betonowej B15 Mpa gr. 10cm ( studnia S28 - staw ) | m2
|  | 0.75*0.75*3.14 | m2 | 1.766
|  |  |  | RAZEM | 1.766
6.4 |  | Odtworzenie nawierzchni po robotach kanalizacyjnych D-05.03.05
90 d.6.4 | KNNR 6 0103-03 | Profilowanie i zagęszczanie podłoża wykonywane mechanicznie w gruncie kat. II-IV pod warstwy konstrukcyjne nawierzchni | m2
|  | 1571.985 | m2 | 1571.985
|  |  |  | RAZEM | 1571.985
91 d.6.4 | KNNR 6 0109-02 analogia | Stabilizacja cementem o klasie wytrzymałości C3/4 gr. 15 cm | m2
|  | 1571.985 | m2 | 1571.985
|  |  |  | RAZEM | 1571.985
92 d.6.4 | KNNR 6 0113-02 | Podbudowa pomocnicza - kruszywo łamane stabilizowane mechanicznie o uziarnieniu ciągłym 0/31,5mm mm - gr. 20 cm ( mieszanka GRH 0/31,5 mm) | m2
|  | 1571.985 | m2 | 1571.985
|  |  |  | RAZEM | 1571.985
93 d.6.4 | KNNR 6 0110-02 | Podbudowa z mieszanek mineralno-bitumicznych asfaltowych gr. 7 cm - beton asfaltowy AC 16P Krotność = 1.166 | m2
|  | 1571.985 | m2 | 1571.985
|  |  |  | RAZEM | 1571.985
7 |  | UMOCNIENIE POBOCZY D-06.03.01
94 d.7 | KNR 2-01 0206-02 | Roboty ziemne wykon.koparkami podsiębiernymi o poj.łyżki 0.40 m3 w gr.kat.III z transp.urobku samochod.samowyładowczymi na odległość do 1 km - korytowanie wraz z opłatą za składowanie - 95% robót ziemnych | m3
Korytowanie
|  | 673.125*0.15<pobocza> |  | 100.969
|  | A (obliczenia pomocnicze) |  |  | =
100.969
|  | 100.969*0.95 | m3 | 95.921
|  |  |  | RAZEM | 95.921
95 d.7 | KNR 2-01 0301-02 | Ręczne roboty ziemne z transportem urobku samochodami samowyładowczymi (kat.gr.III) - 5 % robót ziemnych | m3
|  | 100.969-95.921 | m3 | 5.048
|  |  |  | RAZEM | 5.048
96 d.7 | KNR 2-01 0214-04 krotność 28 | Nakłady uzupełn.za każde dalsze rozp. 0.5 km transportu ponad 1 km samochodami samowyładowczymi po drogach utwardzonych ziemi kat.III-IV ( razem 15 km ) | m3
|  | 100.969 | m3 | 100.969
|  |  |  | RAZEM | 100.969
97 d.7 | KNNR 6 0103-03 | Profilowanie i zagęszczanie podłoża wykonywane mechanicznie w gruncie kat. II-IV pod warstwy konstrukcyjne nawierzchni / pobocza / | m2
|  | 673.125 | m2 | 673.125
|  |  |  | RAZEM | 673.125
98 d.7 | KNNR 6 0113-01 | Pobocza - kruszywo łamane stabilizowane mechanicznie o uziarnieniu ciągłym 0/31,5mm mm - gr. 15 cm ( mieszanka GRH 0/31,5 mm) | m2
|  | 0.75*(4.70+62.50+188.10+12+155+77.50+67.50+62.50+18.60+26+50+35.5+17.50+18+40+4+13.40+20+8+10+6.70) | m2 | 673.125
|  |  |  | RAZEM | 673.125
8 |  | URZĄDZENIA BEZPIECZEŃSTWA RUCHU D.07.00.00
8.1 |  | Oznakowanie pionowe D-07.02.01
99 d.8.1 | KNR-W 2-25 0419-05 | Słupki do znaków drogowych i tablic drogowych z rur stalowych - rozebranie | szt.
|  | 1+1+1+2+2+2+1+1+2+2+1+1 | szt. | 17.000
|  |  |  | RAZEM | 17.000
100 d.8.1 | KNR-W 2-25 0420-03 | Znaki drogowe płaskie - rozebranie | szt.
|  | 1+1+1+1+1+1+1+1 | szt. | 8.000
|  |  |  | RAZEM | 8.000
101 d.8.1 | KNR-W 2-25 0420-03 analogia | Tablice prowadzące U-3d - rozebranie | szt.
|  | 2 | szt. | 2.000
|  |  |  | RAZEM | 2.000
102 d.8.1 | KNR-W 2-25 0420-03 analogia | Tablice E4 i E17 - rozebranie | szt.
|  | 2 | szt. | 2.000
|  |  |  | RAZEM | 2.000
103 d.8.1 | KNR-W 2-25 0420-03 analogia | Tablice D42 i D43 - rozebranie | szt.
|  | 2 | szt. | 2.000
|  |  |  | RAZEM | 2.000
104 d.8.1 | kalkulacja własna | Demontaż wiat przystankowych wraz z wywozem do 15 km | kpl
|  | 2 | kpl | 2.000
|  |  |  | RAZEM | 2.000
105 d.8.1 | KNNR 6 0702-01 | Pionowe znaki drogowe - słupki z rur stalowych / do znaków i tablic / | szt.
|  | 1+1+2+2+2+1+1+1+1+2+1+2+2+2+2+1+2 | szt. | 26.000
|  |  |  | RAZEM | 26.000
106 d.8.1 | KNNR 6 0702-05 | Pionowe znaki drogowe /A6a-2szt, D-2szt., A7-3szt, D6-1szt, A2 - 1szt, A4-1szt, T4-1szt/ | szt.
|  | 11 | szt. | 11.000
|  |  |  | RAZEM | 11.000
107 d.8.1 | KNNR 6 0702-07 | Pionowe znaki drogowe - tablice D-42-2szt, D43-2szt | szt.
|  | 4 | szt. | 4.000
|  |  |  | RAZEM | 4.000
108 d.8.1 | KNNR 6 0702-07 | Pionowe znaki drogowe - tablice E17a-2szt, E18a-2szt | szt.
|  | 4 | szt. | 4.000
|  |  |  | RAZEM | 4.000
109 d.8.1 | KNNR 6 0702-07 | Pionowe znaki drogowe - tablice E-13, E-4 | szt.
|  | 2 | szt. | 2.000
|  |  |  | RAZEM | 2.000
110 d.8.1 | KNNR 6 0702-07 | Pionowe znaki drogowe - tablice prowadzące U-3b | szt.
|  | 4 | szt. | 4.000
|  |  |  | RAZEM | 4.000
111 d.8.1 | kalkulacja własna | Dostawa i montaż znaku aktywnego D-6 z panelem solarnym i słupkiem | kpl
|  | 2 | kpl | 2.000
|  |  |  | RAZEM | 2.000
112 d.8.1 | kalkulacja własna | Dostawa i montaż wiat przystankowych o wymiarach minimalnych 3,0mx1,52m ( konstrukcja stalowa, lakierowana proszkowo, poliwęglan komorowy bezbarwny gr. 8mm, dach poliwęglan komorowy dymny gr. 6mm z litrem UV, ławka drewniana, miejsce na rozkład jazdy) | kpl
|  | 2 | kpl | 2.000
|  |  |  | RAZEM | 2.000
8.2 |  | Oznakowanie poziome D-07.01.01
113 d.8.2 | KNNR 6 0705-06 | Oznakowanie poziome jezdni farbą chlorokauczukową - linie na skrzyżowaniach i przejściach dla pieszych malowane mechanicznie | m2
|  | 4*0.5*5+4*0.5*5 | m2 | 20.000
|  |  |  | RAZEM | 20.000
114 d.8.2 | KNNR 6 0705-02 | Oznakowanie poziome jezdni farbą chlorokauczukową - linie segregacyjne i krawędziowe ciągłe malowane mechanicznie | m2
|  | (7+7+7)*0.24 | m2 | 5.040
|  | (38+38)*0.12 | m2 | 9.120
|  |  |  | RAZEM | 14.160
115 d.8.2 | KNNR 6 0705-03 | Oznakowanie poziome jezdni farbą chlorokauczukową - linie segregacyjne i krawędziowe przerywane malowane mechanicznie | m2
|  | 3*0.5+3*0.5 | m2 | 3.000
|  |  |  | RAZEM | 3.000
116 d.8.2 | KNNR 6 0705-07 | Oznakowanie poziome jezdni farbą chlorokauczukową - strzałki i inne symbole malowane ręcznie | m2
|  | (8+5+6+11)*0.2625 | m2 | 7.875
|  |  |  | RAZEM | 7.875