## Część 2 -Pracownia komputerowa
Załącznik nr 3B Opis przedmiotu zamówienia- cz. 2
l.p. | asortyment | j.m. | ilość | Opis
1 | WinRmtDsktpSrvcsCAL 2022 | szt. | 26 | Licencja oprogramowania MS Windows Server RDS* 2022 CAL lub równoważne, tj. umożliwiające korzystanie z serwera terminalowego opartego o usługę MS Windows Server* 2022 do publikacji aplikacji i zdalnego dostępu do zasobów realizowanego z sieci LAN/WAN, przepisana do użytkownika(*użyte nazwy własne odpowiadają licencjom użytkowanym przez Zamawiającego)
2 | Switch 28-port 10/100/1000 | szt. | 2 | Obsługiwane standardy: IEEE 802.1D, IEEE 802.1p, IEEE 802.1q, IEEE 802.1w, IEEE 802.1x, IEEE 802.3, IEEE 802.3ab, IEEE 802.3u, IEEE 802.3x; Złącza: RJ-45 10/100/1000 Mbps x 28 szt., Combo port BASE-T/SFP x 4 szt.; Przepustowość: 56 Gb/s; Zarządzanie: przeglądarka WWW, SNMP, Telnet, TFTP
3 | Router | szt. | 1 | Router bezprzewodowy; Rodzaje wejść/wyjść: RJ-45 10/100/1000 (LAN) - 5 szt., USB 2.0 - 1 szt.; Obsługiwane standardy: Wi-Fi 6 (802.11 a/b/g/n/ac); Częstotliwość pracy: 2.4 / 5 GHz (DualBand); Zabezpieczenia transmisji bezprzewodowej: WPA-PSK, WPA2-PSK
4 | Oprogramowanie do zarządzania pracownią komputerową | szt | 27 | Oprogramowanie do zarządzania pracownią komputerową musi spełniać przynajmniej następujące funkcjonalności: podgląd ekranów/zdalne sterowanie, narzędzia do szkoleń w czasie rzeczywistym, ankietowanie studentów, moduł egzaminów, moduł quizów, monitorowanie audio w czasie rzeczywistym, pomiar i kontrola użytkowania internetu, cyfrowy notatnik studenta, pomiar i kontrola aplikacji, wysyłanie i zbieranie informacji
5 | stanowisko nauczycielskie | szt | 1 | 1. Wymagane minimalne parametry techniczne Typ Komputer stacjonarny. Typu All in One, komputer fabrycznie wbudowany w obudowę monitora. Zastosowanie: Komputer będzie wykorzystywany dla potrzeb aplikacji biurowych, aplikacji edukacyjnych, aplikacji obliczeniowych, dostępu do Internetu oraz poczty elektronicznej, jako lokalna baza danych, stacja programistyczna Wydajność obliczeniowa : Procesor wielordzeniowy osiągający w teście PassMark CPU Mark wynik min. 10 500 punktów według wyników ze strony https://www.cpubenchmark.net. Wynik nie starszy niż 3 miesiące od daty publikacji postępowania Pamięć RAM: min.8GB DDR4 2666MHz Pamięć masowa min. 256GB półprzewodnikowy Możliwość instalacji dodatkowego dysku twardego Wydajność grafiki: Grafika zintegrowana z procesorem powinna umożliwiać pracę min. dwumonitorową, współdzielona i dynamicznie przydzielana pamięć z RAM Matryca: Rozmiar matrycy / plamki min.21.5” Rozdzielczość: min. 1920x1080 Jasność typowa min. 250 cd/m² Rodzaj matrycy : Matowa IPS Obudowa Typu All-in-One zintegrowana z monitorem min. 21,5” Wymagania dodatkowe Wbudowane porty (min): Display Port , USB 3.2 Gen 2 Type-C port, USB 3.2 Gen 1 Type-A port , USB 2.0 , Wymagane porty USB wbudowane, nie dopuszcza się stosowania rozgałęziaczy, hub’ów itp. , 1x Universal audio jack z boku obudowy, 1x One Line-out audio , 1x RJ-45 port 10/100/1000 Mbps,Czytnik kart SD,Klawiatura USB w układzie polski programisty ,Mysz optyczna USB z dwoma przyciskami oraz rolką (scroll) System operacyjny: - zainstalowany system operacyjny 64-bit w wersji polskiej minimum klasy Microsoft Windows 10 / 11 Pro lub równoważny Oprogramowanie antywirusowe zawierające funkcjonalność: antiRansomware, antiPhishing, aktywna ochrona przed exploitami, skaner antywirusowy, ochrona poczty email, eliminacja luk bezpieczeństwa, ochrona przed zmanipulowanymi urządzeniami USB, indywidualne zarządzanie aktualizacjami, firewall chroniący przed hakerami, Antispam, kontrola rodzicielska Za równoważny system operacyjny Zamawiający uzna system spełniający następujące minimalne parametry: Możliwość dokonywania aktualizacji i poprawek systemu przez Internet; możliwość dokonywania uaktualnień sterowników urządzeń przez Internet – witrynę producenta systemu; Darmowe aktualizacje w ramach wersji systemu operacyjnego przez Internet (niezbędne aktualizacje, poprawki, biuletyny bezpieczeństwa muszą być dostarczane bez dodatkowych opłat) – wymagane podanie nazwy strony serwera WWW; Internetowa aktualizacja zapewniona w języku polskim; Wbudowana zapora internetowa (firewall) dla ochrony połączeń internetowych; zintegrowana z systemem konsola do zarządzania ustawieniami zapory i regułami IPSec v4 i v6; Zlokalizowane w języku polskim, co najmniej następujące elementy: menu, przeglądarka internetowa, pomoc, komunikaty systemowe; Wsparcie dla większości powszechnie używanych urządzeń peryferyjnych (np.: drukarek, urządzeń sieciowych, standardów USB, Plug&Play, Wi-Fi); Możliwość zdalnej automatycznej instalacji, konfiguracji, administrowania oraz aktualizowania systemu; Zabezpieczony hasłem hierarchiczny dostęp do systemu, konta i profile użytkowników zarządzane zdalnie; praca systemu w trybie ochrony kont użytkowników; Zintegrowany z systemem moduł wyszukiwania informacji (plików różnego typu) dostępny z kilku poziomów: poziom menu, poziom otwartego okna systemu operacyjnego; system wyszukiwania oparty na konfigurowalnym przez użytkownika module indeksacji zasobów lokalnych; Zintegrowane z systemem operacyjnym narzędzia zwalczające złośliwe oprogramowanie; aktualizacje dostępne u producenta nieodpłatnie bez ograniczeń czasowych; Wbudowany system pomocy w języku polskim; System operacyjny powinien być wyposażony w możliwość przystosowania stanowiska dla osób niepełnosprawnych (np. słabo widzących); Możliwość zarządzania stacją roboczą poprzez polityki – przez politykę rozumiemy zestaw reguł definiujących lub ograniczających funkcjonalność systemu lub aplikacji; System posiadać powinien narzędzia służące do administracji, do wykonywania kopii zapasowych polityk i ich odtwarzania oraz generowania raportów z ustawień polityk; Zdalna pomoc i współdzielenie aplikacji – możliwość zdalnego przejęcia sesji zalogowanego użytkownika celem rozwiązania problemu z komputerem; Graficzne środowisko instalacji i konfiguracji; Zarządzanie kontami użytkowników sieci oraz urządzeniami sieciowymi tj. drukarki, modemy, woluminy dyskowe, usługi katalogowe; Możliwość przywracania plików systemowych; Możliwość „downgrade” do niższej wersji. Nie dopuszcza się licencji pochodzących z rynku wtórnego.
6 | laptop | szt | 33 | 1. Wydajność obliczeniowa : Procesor wielordzeniowy osiągający w teście PassMark CPU Mark wynik min. 15 000 punktów według wyników ze strony https://www.cpubenchmark.net. Wynik nie starszy niż 3 miesiące od daty publikacji postępowania 2.Pamięć RAM 16 GB 3.Dysk SSD M.2 PCIe min.256GB 4. Ekran matowy LED 5. Przekątna min.15-15,6" 6. Rozdzielczość ekranu min 1920 x 1080 7. Dedykowana karta graficzna osiągająca średnią wydajność na poziomie minimum 2680 punktów w teście Passmark G3DMark 8.Łączność Wi-Fi min. 6, 9.Moduł Bluetooth min. 5.0 10.gwarancja producenta min 24 miesięcy 11.System operacyjny: - zainstalowany system operacyjny 64-bit w wersji polskiej minimum klasy Microsoft Windows 10 / 11 Pro lub równoważny 12. Oprogramowanie antywirusowe zawierające funkcjonalność: antiRansomware, antiPhishing, aktywna ochrona przed exploitami, skaner antywirusowy, ochrona poczty email, eliminacja luk bezpieczeństwa, ochrona przed zmanipulowanymi urządzeniami USB, indywidualne zarządzanie aktualizacjami, firewall chroniący przed hakerami, Antispam, kontrola rodzicielska. Za równoważny system operacyjny Zamawiający uzna system spełniający następujące minimalne parametry: Możliwość dokonywania aktualizacji i poprawek systemu przez Internet; możliwość dokonywania uaktualnień sterowników urządzeń przez Internet – witrynę producenta systemu; Darmowe aktualizacje w ramach wersji systemu operacyjnego przez Internet (niezbędne aktualizacje, poprawki, biuletyny bezpieczeństwa muszą być dostarczane bez dodatkowych opłat) – wymagane podanie nazwy strony serwera WWW; Internetowa aktualizacja zapewniona w języku polskim; Wbudowana zapora internetowa (firewall) dla ochrony połączeń internetowych; zintegrowana z systemem konsola do zarządzania ustawieniami zapory i regułami IPSec v4 i v6; Zlokalizowane w języku polskim, co najmniej następujące elementy: menu, przeglądarka internetowa, pomoc, komunikaty systemowe; Wsparcie dla większości powszechnie używanych urządzeń peryferyjnych (np.: drukarek, urządzeń sieciowych, standardów USB, Plug&Play, Wi-Fi); Możliwość zdalnej automatycznej instalacji, konfiguracji, administrowania oraz aktualizowania systemu; Zabezpieczony hasłem hierarchiczny dostęp do systemu, konta i profile użytkowników zarządzane zdalnie; praca systemu w trybie ochrony kont użytkowników; Zintegrowany z systemem moduł wyszukiwania informacji (plików różnego typu) dostępny z kilku poziomów: poziom menu, poziom otwartego okna systemu operacyjnego; system wyszukiwania oparty na konfigurowalnym przez użytkownika module indeksacji zasobów lokalnych; Zintegrowane z systemem operacyjnym narzędzia zwalczające złośliwe oprogramowanie; aktualizacje dostępne u producenta nieodpłatnie bez ograniczeń czasowych; Wbudowany system pomocy w języku polskim; System operacyjny powinien być wyposażony w możliwość przystosowania stanowiska dla osób niepełnosprawnych (np. słabo widzących); Możliwość zarządzania stacją roboczą poprzez polityki – przez politykę rozumiemy zestaw reguł definiujących lub ograniczających funkcjonalność systemu lub aplikacji; System posiadać powinien narzędzia służące do administracji, do wykonywania kopii zapasowych polityk i ich odtwarzania oraz generowania raportów z ustawień polityk; Zdalna pomoc i współdzielenie aplikacji – możliwość zdalnego przejęcia sesji zalogowanego użytkownika celem rozwiązania problemu z komputerem; Graficzne środowisko instalacji i konfiguracji; Zarządzanie kontami użytkowników sieci oraz urządzeniami sieciowymi tj. drukarki, modemy, woluminy dyskowe, usługi katalogowe; Możliwość przywracania plików systemowych; Możliwość „downgrade” do niższej wersji. Nie dopuszcza się licencji pochodzących z rynku wtórnego.
7 | myszka | szt | 33 | 1. Łączność Przewodowa 2. Sensor Optyczny 3. Profil Uniwersalny (prawo-leworęczni) 4. Rozdzielczość 5000 dpi lub więcej
8 | słuchawki | szt. | 26 | "1. Łączność Przewodowe 2. Budowa słuchawek Nauszne 3. System audio Stereo 2.0 4. Redukcja hałasu Pasywna 5. Pasmo przenoszenia słuchawek 20 ~ 20000 Hz 6. Impedancja słuchawek 16-32 Ω 7. Czułość słuchawek 95 - 110 dB 8. Wbudowany mikrofon 9. Charakterystyka mikrofonu Wielokierunkowy 10. Pasmo przenoszenia mikrofonu 50 ~ 10000 Hz 11. Złącze Minijack 3,5 mm - 1 szt., Długość kabla min. 2,0 m, Odłączany kabel"
9 | zestaw mebli i wyposażenie pracowni 24 stanowisk + nauczyciel | kopm. | 1 | 1. biurko nauczycielskie z szafką na komputer i szafką zamykaną na dokumenty 2. Wbudowany monitor dotykowy 21,5" LED 3. Wbudowany zestaw głośników 4. Jesdnostka centralna systemu - Cyfrowa regulacja siły głosu z mikrofonów dla każdego ucznia z poziomu programu z możliwością blokady redulacji głośności, możliwość stworzenia dowolnych grup 2,3,4,5,6 osobowych losowych lub dowolnie konfigurowanych (np 2-10-13, 1-3-5-8, 4-6-7-9-11-12), praca w dowolnie rozmieszczonych parach w sali np 2-9, 3-8, 6-14,8-4. komfort ciągłej pracy przez 8 godzin. 5. Zestaw ergonimicznych stolików uczniowskich 2-osobowych ( 120x65 ) wraz z kanałami kablowymi, 24 stanowisk z okablowaniem systemowym 6. Orientacyjne parametry, dopuszcza się niewielką tolerancję wymiarową +/- 5% pod warunkiem zachowania kompatybilności względem siebie. 7. Krzesło ergonomiczne dla 24 stanowisk, wzrost użytkownika: 146 – 176,6 cm, zakres regulacji wysokości siedziska: 44 – 57 cm , głębokość siedziska: 39 cm szerokość siedziska: 39 cm, wysokość oparcia: 42 cm