## SWZ
...............................................
pieczęć Wykonawcy i nr tel./ faxu
...............................................
REGON
.......................................
NIP
Formularz Cenowy Część 1
Komputer stacjonarny Nr 1 Parametry minimalne* (1) |  | Parametry oferowane (proszę wypełnić dokładnie wszystkie wiersze)* (2) | liczba szt. | Cena netto za szt. | Wartość netto | Podatek od towarów i usług % | Wartość brutto
Typ, Zastosowanie | Komputer stacjonarny, wykorzystywany dla potrzeb aplikacji biurowych |  | 1
Producent | należy wskazać ->
Typ / model | należy wskazać ->
Procesor | Min. 4 rdzenie, 8 wątków, 3.30-4.30 GHz, 12 MB cache, osiągający w teście PassMark CPU Mark wynik min.13500 punktów.
Chipset | Zgodny z procesorem
Pamięć RAM | min. 16 GB (DIMM DDR4, 3200 MHz)
Karta graficzna | Zintegrowana, osiągająca min 1390 pkt wg passmark.
Wielkość pamięci karty graficznej | Pamięć współdzielona
Dysk SSD | Min. 256 GB, PCIe
Dysk SSD SATA nr2 | Min. 1000 GB
Napęd optyczny | Nagrywarka DVD+/-RW DualLayer wbudowana
Dźwięk | Zintegrowana karta dźwiękowa
Łączność | Wi-Fi 5 (802.11 a/b/g/n/ac) LAN 10/100/1000 Mbps Bluetooth
Obudowa małe gabaryty | Wysokośc max. 300mm, szerokość max. 100mm, głębokość max. 300mm
Złącza panel przedni | USB 2.0 - 2 szt. USB 3.2 Gen. 1 - 2 szt. Wyjście słuchawkowe/wejście mikrofonowe - 1 szt.
Złącza panel tylni | USB 2.0 - 2 szt. USB 3.2 Gen. 1 - 2 szt. Wyjście słuchawkowe/głośnikowe - 1 szt. RJ-45 (LAN) - 1 szt. HDMI - 1 szt. Display Port - 1 szt. AC-in (wejście zasilania) - 1 szt.
Ilość interfejsów | Liczba interfejsów nie może być uzyskiwana poprzez stosowanie przejściówek czy konwerterów.
Zasilacz | Min. 180 W, o odpowiedniej mocy dostosowanej do niezawodnej pracy sprzętu
Zainstalowany system operacyjny | Zainstalowany oraz aktywowany system operacyjny Microsoft Windows 11 Pro PL (wersja 64-bitowa) lub równoważny załącznik nr. 1
Dołączone akcesoria | Kabel zasilający
Mysz przewodowa - klasyczna, preferowany kolor czarny, obsługa systemu Windows, rozdzielczość min. 1000 DPI
Klawiatura przewodowa - klasyczna, membranowa, preferowany kolor czarny, obsługa systemu Windows, typ QWERTY
Zabezpieczenia | Możliwość zabezpieczenia linką (port Kensington Lock) Wbudowany moduł TPM
Gwarancja | Min. 36 miesięcy
Okablowanie/przejściówka | Kabel HDMI męski/VGA żeński
Przykładowy model | Dell Vostro 3710 SFF i3-12100/16GB/256+1TB/Win11P
Komputer stacjonarny Nr 2 Parametry minimalne* (1) |  | Parametry oferowane (proszę wypełnić dokładnie wszystkie wiersze)* (2) | liczba szt. | Cena netto za szt. | Wartość netto | Podatek od towarów i usług % | Wartość brutto
Typ, Zastosowanie | Komputer stacjonarny, wykorzystywany dla potrzeb aplikacji biurowych |  | 1
Producent | należy wskazać ->
Typ / model | należy wskazać ->
Procesor | Min. 6 rdzenie, 12 wątków, 2.5 GHz do 4.4 GHz, 18 MB cache, osiągający w teście PassMark CPU Mark wynik min.19200 punktów.
Chipset | Zgodny z procesorem
Pamięć RAM | min. 16 GB (DIMM DDR4, 3200 MHz)
Karta graficzna | Zintegrowana, osiągająca min 1390 pkt wg passmark.
Wielkość pamięci karty graficznej | Pamięć współdzielona
Dyski SSD | Min. 512 GB, PCIe oraz Min. 1000 GB
Napęd optyczny | Nagrywarka DVD+/-RW DualLayer wbudowana
Dźwięk | Zintegrowana karta dźwiękowa
Łączność | Wi-Fi 5 (802.11 a/b/g/n/ac) LAN 10/100/1000 Mbps Bluetooth
Obudowa małe gabaryty | Wysokośc max. 300mm, szerokość max. 100mm, głębokość max. 300mm
Złącza panel przedni | USB 2.0 - 2 szt. USB 3.2 Gen. 1 - 2 szt. Wyjście słuchawkowe/wejście mikrofonowe - 1 szt.
Złącza panel tylni | USB 2.0 - 2 szt. USB 3.2 Gen. 1 - 2 szt. Wyjście słuchawkowe/głośnikowe - 1 szt. RJ-45 (LAN) - 1 szt. HDMI - 1 szt. Display Port - 1 szt. AC-in (wejście zasilania) - 1 szt.
Ilość interfejsów | Liczba interfejsów nie może być uzyskiwana poprzez stosowanie przejściówek czy konwerterów.
Zasilacz | Min. 180 W, o odpowiedniej mocy dostosowanej do niezawodnej pracy sprzętu
Zainstalowany system operacyjny | Zainstalowany oraz aktywowany system operacyjny Microsoft Windows 11 Pro PL (wersja 64-bitowa) lub równoważny załącznik nr. 1
Zabezpieczenia | Możliwość zabezpieczenia linką (port Kensington Lock) Wbudowany moduł TPM
Dołączone akcesoria | Kabel zasilający
Mysz przewodowa - klasyczna, preferowany kolor czarny, obsługa systemu Windows, rozdzielczość min. 1000 DPI
Klawiatura przewodowa - klasyczna, membranowa, preferowany kolor czarny, obsługa systemu Windows, typ QWERTY
Gwarancja | Min. 36 miesięcy producenta realizowana na miejscu następnego dnia roboczego. Możliwość sprawdzenia długości gwarancji po nr seryjnym komputera na stronie www.
Okablowanie/przejściówka | Kabel HDMI męski/VGA żeński
Przykładowy model | Dell Vostro 3710 SFF i5-12400/16GB/512+1TB/Win11P
Monitor Nr 1 (24") Parametry minimalne* (1) |  | Parametry oferowane (proszę wypełnić dokładnie wszystkie wiersze)*(2) | liczba szt. | Cena netto za szt. | Wartość netto | Podatek od towarów i usług % | Wartość brutto
Typ | Monitor do pracy biurowej. |  | 1
Producent | należy wskazać ->
Typ / model | należy wskazać ->
Przekątna | min. 24"
Typ matrycy | matowa
Rodzaj matrycy | LED, IPS
Format ekranu | 16:9
Monitor bezramkowy | Tak
Częstotliwość odświeżania | 100 Hz
Typ ekranu | Płaski
Rozdzielczość ekranu | 1920x1080
Kolory | min. 16,7 mln (liczba wyświetlanych kolorów)
Czas reakcji | max. 1 ms
Kontrast dynamiczny | 80 000 000:1
Kontrast statyczny | 1 300:1
Złącza | HDMI 1.4 - 1 szt. DisplayPort 1.2 - 1 szt. Wyjście słuchawkowe - 1 szt. USB 2.0 - 2 szt. USB 2.0 Typu-B - 1 szt. DC-in (wejście zasilania) - 1 szt.
Wygląd | Kolor obudowy czarny
Jasność | min. 250 cd/m²
Kąt widzenia pion | Min. 178 °
Kąt widzenia poziom | Min. 178 °
Pozostałe | Redukcja migotania Filtr światła niebieskiego
Głosniki | Tak
Dodatkowe informacje | Możliwość zabezpieczenia linką (Kensington Lock) Wbudowany HUB USB Uchwyt na kable
Kolor obudowy | Czarny
Zakres regulacji pochylenia (Tilt) | ~4° (do przodu/w dół) ~20° (do tyłu/w górę)
Akcesoria | Skrócona instrukcja obsługi Instrukcja bezpieczeństwa Kabel zasilający Kabel HDMI. Kabel HDMI-DisplayPort Kabel USB
Gwarancja | min. 36 miesięcy
Przykładowy model | iiyama G-Master G2445HSU-B1 Black Hawk
Monitor Nr 2 (27") Płaski z głośnikami Parametry minimalne* (1) |  | Parametry oferowane (proszę wypełnić dokładnie wszystkie wiersze)*(2) | liczba szt. | Cena netto za szt. | Wartość netto | Podatek od towarów i usług % | Wartość brutto
Typ | Monitor do pracy biurowej. |  | 1
Producent | należy wskazać ->
Typ / model | należy wskazać ->
Przekątna | min. 27"
Typ matrycy | matowa
Rodzaj matrycy | LED, IPS
Format ekranu | 16:9
Monitor bezramkowy | Tak
Częstotliwość odświeżania | 75 Hz
Typ ekranu | Płaski
Rozdzielczość ekranu | 1920x1080
Kolory | min. 16,7 mln (liczba wyświetlanych kolorów)
Czas reakcji | max. 1 ms (MPRT)
Kontrast dynamiczny | 80 000 000:1
Kontrast statyczny | 1 000:1
Złącza | HDMI 1.4 - 1 szt. DisplayPort 1.2 - 1 szt. Wyjście słuchawkowe - 1 szt. USB 2.0 - 2 szt. USB 2.0 Typu-B - 1 szt. DC-in (wejście zasilania) - 1 szt.
Głośniki | Tak
Wygląd | Kolor obudowy czarny
Jasność | min. 350 cd/m²
Kąt widzenia pion | Min. 178 °
Kąt widzenia poziom | Min. 178 °
Pozostałe | Redukcja migotania Filtr światła niebieskiego
Dodatkowe informacje | Możliwość zabezpieczenia linką (Kensington Lock)
Kolor obudowy | Czarny
Zakres regulacji pochylenia (Tilt) | ~4° (do przodu/w dół) ~22° (do tyłu/w górę)
Akcesoria | Skrócona instrukcja obsługi Instrukcja bezpieczeństwa Kabel zasilający Kabel HDMI. Kabel HDMI-DisplayPort Kabel USB
Gwarancja | min. 36 miesięcy
Przykładowy model | iiyama G-Master G2745HSU-B1 Black Hawk
Urządzenie wielofukcyjne nr 1 kolor Parametry minimalne* (1) |  | Parametry oferowane (proszę wypełnić dokładnie wszystkie wiersze)*(2) | liczba szt. | Cena netto za szt. | Wartość netto | Podatek od towarów i usług % | Wartość brutto
Typ | Monitor do pracy biurowej. |  | 1
Producent | należy wskazać ->
Typ / model | należy wskazać ->
Druk w kolorze: | Tak
Automatyczny druk dwustronny: | Tak
Rozdzielczość druku w czerni [dpi]: | 4800 x 1200
Rozdzielczość druku w kolorze [dpi]: | 4800 x 1200
Szybkość druku w czerni [str/min]: | 24
Szybkość druku w kolorze [str/min]: | 24
Szybkość wydruku pierwszej strony (czerń) [s]: | 5.5
Szybkość wydruku pierwszej strony (kolor) [s]: | 5.5
Druk na płytach CD/DVD: | Nie
Typ skanera: | CIS
Rozdzielczość optyczna [dpi]: | 600 x 600
Inne: | USB 2.0, USB Typ-B 3.0
Maksymalny format skanowania: | 297 x 420 mm
Rozdzielczość kopiowania [dpi]: | 600 x 1200
Zmniejszanie / powiększanie: | 25 - 400
Funkcje kopiowania: | Dwustronne
Wbudowany faks: | Tak
Maksymalna prędkość transmisji danych [kBps]: | 33.6
Pamięć faksu [str]: | 550
Automatyczna sekretarka: | Nie
Książka telefoniczna: | Tak
Maksymalny format druku: | A3
Podajnik papieru: | 250 arkuszy
Taca odbiorcza: | 250 arkuszy
Wyświetlacz: | Tak
Wi-Fi: | Tak
Bluetooth: | Nie
NFC: | Tak
Obsługiwane formaty nośników: | 10 x 15 cm, 13 x 18 cm, 16:9, 20 x 25 cm, A3, A3+, A4, A5, A6, B5, C4, C6, Legal, Letter, Nr 10 (koperta)
Materiały eksploatacyjne: | C13S210048, C13S210049, C13T04B140, C13T04B240, C13T04B340, C13T04B440, C13T04C140, C13T04C240, C13T04C340, C13T04C440, C13T671400
Poziom hałasu [dB]: | 51
Pobór mocy drukowanie [W]: | 39
Pobór mocy wyczekiwanie [W]: | 0.2
Złącze Ethernet (LAN): | Tak
Złącze USB: | Tak
Złącze LPT: | Nie
Wysokość [mm]: | 493
Szerokość [mm]: | 613
Głębokość [mm]: | 755
Waga [kg]: | 45.8
Waga z opakowaniem [kg]: | 45.80
Rodzaj drukarki (Technologia druku): | Atramentowa
Obsługiwane systemy: | Android, Linux, Mac OS X 10.6.8 lub nowszy, Windows 10, Windows 7, Windows 8, Windows 8.1, Windows Server 2003, Windows Server 2003 R2, Windows Server 2008, Windows Server 2008 R2, Windows Server 2012, Windows Server 2012 R2, Windows Server 2016, Windows Vista, Windows XP, Windows XP Professional x64 Edition SP2, Windows XP SP 3
Kolor obudowy: | Szary
Wyposażenie: | Płyta CD z oprogramowaniem, Przewód zasilający
Załączona dokumentacja: | Instrukcja obsługi w języku polskim, Karta gwarancyjna
Gwarancja: | 24 miesiące
DODATKOWE ELEMENTY | dodatkowy komplet tuszy do oferowanej drukarki
przykładowy model | EPSON WorkForce Pro WF-8610DWF
Urządzenie wielofukcyjne nr 2 mono Parametry minimalne* (1) |  | Parametry oferowane (proszę wypełnić dokładnie wszystkie wiersze)*(2) | liczba szt. | Cena netto za szt. | Wartość netto | Podatek od towarów i usług % | Wartość brutto
Typ | Monitor do pracy biurowej. |  | 1
Producent | należy wskazać ->
Typ / model | należy wskazać ->
Technologia druku: | Laserowa, monochromatyczna
Obsługiwany typ nośnika: | Papier zwykły
Koperty
Papier makulaturowy
Etykiety
Obsługiwany format nośnika: | DL
C5
A4
A6
B5
C6
A5
Podajnik papieru: | 250 arkuszy
Szybkość druku w mono: | do 42 str./min
Maksymalna rozdzielczość druku: | 1200 x 1200 dpi
Szybkość kopiowania: | do 40 str./min
Rozdzielczość skanowania: | 4800 x 4800 dpi
Interfejs: | LAN (Ethernet)
USB
Druk dwustronny (dupleks): | Automatyczny
Funkcje faksu: | Tak
Miesięczne obciążenie: | 100000 str./miesiąc
Wyświetlacz: | Wbudowany
Kolor: | Biały
Szerokość: | 469 mm
Wysokość: | 629 mm
Głębokość: | 480 mm
Waga: | 16,9 kg
Dołączone akcesoria: | Kabel zasilający
Gwarancja: | 12 miesięcy (gwarancja producenta)
Akcesoria i oprogramowanie (zgodne z opisem pod tabelą)* (1) |  | Parametry oferowane (proszę wypełnić dokładnie wszystkie wiersze)* (2) | liczba szt. | Cena netto za szt. | Wartość netto | Podatek od towarów i usług % | Wartość brutto
Dysk USB 5TB Pojemność: 5 TB Format: 2,5 cala Typ podłączenia: USB 3.0/USB 2.0 Opis: Usługa Rescue Data Recovery Services |  |  | 2
Program biurowy MS Office LTSC Standart 2024 wersja na iOS (licencja wieczysta, wersja dla edukacji i uniwersytetów) lub równowązny załącznik Nr2 |  |  | 1
Program biurowy MS Office LTSC Profesional Plus 2024 (licencja wieczysta, wersja dla edukacji i uniwersytetów) lub równowązny załącznik Nr2 |  |  | 1
* Wykonawca zobowiązany jest podać producenta, typ, model, parametry techniczne oferowanego sprzętu/oprogramowania w odniesieniu do wymagań Zamawiajacego zawartych w kolumnie 1. Niewypełnienie jakiejkolwiek pozycji formularza cenowego dotyczącej paramterów oferowanego sprzętu/oprogramowania spowoduje odrzucenie oferty Wykonawcy. W przypadku zaoferowania oprogramowania/licencji równoważnych Wykonawca zobowiązany jest podać parametry techniczne z uwzględnienim wymagań zawartych w załącznikach
SUMA:
Podpis Wykonawcy/Pełnomocnika:

## Załącznik_Nr1
System operacyjny musi być 64 bitowy,
Musi pozwalać na instalację i poprawne funkcjonowanie oprogramowania służącego do użytkowania Zintegrowanego Systemu Zarządzania Uczelnią (SAP)
Dodatkowe wymagania:
- licencja musi być nieograniczona w czasie,
- konfiguracja pozwalać na instalację na oferowanym sprzęcie bez konieczności kontaktowania się z producentem systemu lub sprzętu,
- musi mieć możliwość skonfigurowania przez administratora regularnego automatycznego pobierania ze strony internetowej producenta systemu operacyjnego i instalowania aktualizacji i poprawek do systemu operacyjnego,
- musi mieć możliwość tworzenia wielu kont użytkowników o różnych poziomach uprawnień,
- musi mieć zintegrowaną zaporę sieciową,
- musi być wyposażony w graficzny interfejs użytkownika,
- system musi być w pełni kompatybilny z oferowanym sprzętem,
- system pozwala na przydzielanie dostepu do zasobów, uzywania polityki grupowej, zdalne logowanie, obsługa maszyn wirtualnych, ulepszone szyfrowanie dysków
pozwalający na:
- uruchomienie posiadanego przez Zamawiającego pakietu MS Office 2019 (instalacja pakietu MS Office 2019 przez Zamawiającego powinna przebiegać na zaoferowanym przez Wykonawcę systemie operacyjnym bez jakichkolwiek emulatorów, implementacji lub programów towarzyszących),
- aktualizację pakietu MS Office 2019 przez Internet.
- pracę w domenie MS Windows
- Obsługa Active Directory
- Szyfrowanie urządzenia funkcja BitLocker
-Przypisanie dostępu do aplikacji
- Obsługa Azure Active Directory
Zamawiający sugeruje system operacyjny Microsoft Windows 10/11 Pro PL z uwagi na fakt, iż zdecydowania większość komputerów użytkowanych przez jednostki organizacyjne UKW działa w tym systemie i zdecydowana większość pracowników UKW jest przeszkolona w jego obsłudze.

## Załącznik_Nr2
„Licencja” musi spełniać następujące wymagania poprzez wbudowane mechanizmy, bez użycia dodatkowych aplikacji:
1. Dostępność w wersjach 32-bit oraz 64-bit.
2. Wymagania odnośnie interfejsu użytkownika:
a. pełna polska wersja językowa interfejsu użytkownika z możliwością przełączania wersji językowej interfejsu na inne języki, w tym język angielski;
b. możliwość zintegrowania uwierzytelniania użytkowników z usługą katalogową (Active Directory) – użytkownik raz zalogowany z poziomu systemu operacyjnego stacji roboczej ma być automatycznie rozpoznawany we wszystkich modułach oferowanego rozwiązania bez potrzeby oddzielnego monitowania go o ponowne uwierzytelnienie się.
3. Możliwość aktywacji zainstalowanych „licencji” poprzez mechanizmy wdrożonej usługi katalogowej Active Directory.
4. Narzędzie wspomagające procesy migracji z pakietów Office 2010, 2013, 2016, 2019, 2021 posiadanych przez Zamawiającego i badania zgodności z dokumentami wytworzonymi w wersjach.
5. „Licencja” musi umożliwiać tworzenie i edycję dokumentów elektronicznych w standardzie, który spełnia następujące warunki:
a. posiada kompletny i publicznie dostępny opis formatu,
b. ma zdefiniowany układ informacji w postaci XML zgodnie z Załącznikiem 2 Rozporządzenia Rady Ministrów z dnia 12 kwietnia 2012 r. w sprawie Krajowych Ram Interoperacyjności, minimalnych wymagań dla rejestrów publicznych i wymiany informacji w postaci elektronicznej oraz minimalnych wymagań dla systemów teleinformatycznych (Dz.U. 2012, poz. 526),
c. umożliwia kreowanie plików w formacie XML,
d. wspiera w swojej specyfikacji podpis elektroniczny w formacie XAdES,
6. „Licencja” musi umożliwiać opatrywanie dokumentów metadanymi.
7. W skład „licencji” muszą wchodzić narzędzia programistyczne umożliwiające automatyzację pracy i wymianę danych pomiędzy dokumentami i aplikacjami (język makropoleceń, język skryptowy).
8. Do aplikacji musi być dostępna pełna dokumentacja w języku polskim.
9. Wymagane są aplikacje co najmniej o funkcjonalności wymienionej poniżej:
a. edycja i formatowanie tekstu w języku polskim wraz z obsługą języka polskiego w zakresie sprawdzania pisowni i poprawności gramatycznej oraz funkcjonalnością słownika wyrazów bliskoznacznych i autokorekty
b. wykonywanie korespondencji seryjnej bazując na danych adresowych pochodzących z arkusza kalkulacyjnego i z narzędzia do zarządzania informacją prywatną
c. praca na dokumentach utworzonych przy pomocy Microsoft Word 2010, 2013, 2016, 2019, 2021 z zapewnieniem bezproblemowej konwersji wszystkich elementów i atrybutów dokumentu
d. zapis i edycję plików w formacie PDF
e. możliwość jednoczesnej pracy wielu użytkowników na jednym dokumencie z uwidacznianiem ich uprawnień i wyświetlaniem dokonywanych przez nie zmian na bieżąco
a. tworzenie raportów tabelarycznych
b. tworzenie wykresów liniowych (wraz linią trendu), słupkowych, kołowych
c. tworzenie arkuszy kalkulacyjnych zawierających teksty, dane liczbowe oraz formuły przeprowadzające operacje matematyczne, logiczne, tekstowe, statystyczne oraz operacje na danych finansowych i na miarach czasu
d. tworzenie raportów z zewnętrznych źródeł danych (inne arkusze kalkulacyjne, bazy danych zgodne z ODBC, pliki tekstowe, pliki XML)
Zachowanie pełnej zgodności z formatami plików utworzonych za pomocą oprogramowania Microsoft Excel 2010, 2013, 2016, 2019, 2021 z uwzględnieniem poprawnej realizacji użytych w nich funkcji specjalnych i makropoleceń
a. zapisanie jako prezentacja tylko do odczytu.
b. nagrywanie narracji i dołączanie jej do prezentacji
c. opatrywanie slajdów notatkami dla prezentera
d. umieszczanie i formatowanie tekstów, obiektów graficznych, tabel, nagrań dźwiękowych i wideo
e. pełna zgodność z formatami plików utworzonych za pomocą oprogramowania MS PowerPoint 2010, 2013, 2016, 2019, 2021
a. tworzenie i edycja drukowanych materiałów informacyjnych
b. tworzenie materiałów przy użyciu dostępnych z narzędziem szablonów: broszur, biuletynów, katalogów
c. edycja poszczególnych stron materiałów
d. umieszczanie elementów graficznych.
e. wykorzystanie mechanizmu korespondencji seryjnej
a. tworzenie bazy danych przez zdefiniowanie:
· tabel składających się z unikatowego klucza i pól różnych typów, w tym tekstowych i liczbowych
· relacji pomiędzy tabelami
· raportów
b. edycja danych i zapisywanie ich w lokalnie przechowywanej bazie danych
a. mechanizm ustalania liczby wiadomości, które mają być synchronizowane lokalnie
b. zarządzanie kalendarzem
c. udostępnianie kalendarza innym użytkownikom z możliwością określania uprawnień użytkowników
Tworzenie notatek:
· przy użyciu klawiatury sprzętowej oraz ekranowej
· odręcznych na urządzeniach typu PC, tablet, przy wykorzystaniu mechanizmu OCR
a. pełna polska wersja językowa interfejsu użytkownika
b. integracja ze składnikami wybranych pakietów biurowych z kontekstową komunikacją i z pakietem pocztowym
c. sygnalizowanie statusu dostępności innych użytkowników serwera komunikacji wielokanałowe.
d. możliwość kontaktu audio, video oraz w formie tekstowej
Licencja musi umożliwiać rejestrację online oraz kontrolę za pomocą witryny www liczby instalacji.
Jeżeli oferent zaproponuje inne rozwiązanie niż zgodny z wymienionymi kryteriami równoważności MS Office 2021 Pro Plus LTSC PL musi zapewnić pełne wdrożenie oferowanego rozwiązania, przeszkolenie użytkowników i administratorów systemu oraz zapewnić współpracę z używanym obecnie środowiskiem informatycznym.