## Arkusz1
KOSZTORYS OFERTOWY: REMONT DROGI GMINNEJ NR 170509C RELACJI JASTRZĘBIE - JASTRZĘBIE
Lp. | Podstawa | Opis | j.m. | Ilość | Cena jedn. | Wartość
1 |  | Roboty przygotowawcze
1 d.1 | D-01.01.01a | Roboty pomiarowe przy liniowych robotach ziemnych - trasa dróg w terenie równinnym. | km | 1.708
2 d.1 | D-04.01.01 | Roboty ziemne wykonywane koparkami podsiębiernymi z transportem urobku na odległość do 1 km samochodami samowyładowczymi | m3 | 1708 * 2 * 0,3 = 1 024,800
3 d.1 | D-04.01.01 | Formowanie i zagęszczanie nasypów z ziemi dostarczonej samochodami | m3 | 9 * 2 = 18,000
4 d.1 | D-04.01.01 | Rozebranie przepustów rurowych - rury betonowe o śr. 80 cm | m | 32
5 d.1 | D-04.01.01 | Rozebranie przepustów rurowych - ścianki czołowe i ławy betonowe | m3 | 4
2 |  | Wykonanie remontu rurociągów melioracyjnych
6 d.2 | D-04.01.01 | Wykopy oraz przekopy o głęb.do 3.0 | m3 | 18 * 1 * 3 + 32 * 1,5 * 2 = 150,000
7 d.2 | D-04.01.01 | Ułożenie drenażu z rur z tworzyw sztucznych prostych o śr. nom. 400 mm | m | 18
8 d.2 | D-04.01.01 | Studnie z kręgów betonowych fi 1200 i głębokości 3.0 m wraz rozbiórką istniejących | szt. | 2
9 d.2 | D-04.01.01 | Wykonanie przepustu z rur PHED o średnicy 100 cm | m | 32
10 d.2 | D-04.01.01 | Wykonanie ścianki czołowe dla przepustu 100 cm | szt | 4
11 d.2 | D-04.01.01 | Zasypywanie wykopów gruntem kat. I-III pozyskanym przez Wykonawcę | m3 | 18 * 1 * 3 + 32 * 1,5 * 2 = 150,000
12 d.2 | D-04.01.01 | Zagęszczenie nasypów ubijakami mechanicznymi; grunty sypkie kat. I-III warstwami grubości do 30 cm | m3 | 18 * 1 * 3 + 32 * 1,5 * 2 = 150,000
3 |  | Roboty przy nawierzchni jezdni
13 d.3 | D-04.03.01a | Skropienie asfaltem nawierzchni drogowych | m2 | 1708
14 d.3 | D-04.03.01a | Skropienie asfaltem nawierzchni drogowych | m2 | 1708 * 5 + 200 = 8 740,000
15 d.3 | D-04.08.01 | Wyrównanie istniejącej podbudowy mieszanką mineralno-bitumiczną asfaltową mechaniczne | t | (200 + 1708 * 5) * 150 / 1000 = 1 311,000
16 d.3 | D-04.08.01 | Ułożenie warstwy z siatki zbrojeniowej o wytrzymałości podłużnej min 120 kN/m | m2 | 200 + 1708 * 5 = 8 740,000
17 d.3 | D-05.03.05a | Nawierzchnie z mieszanek mineralno-bitumicznych asfaltowych o grubości po zagęszczeniu 4 cm (warstwa ścieralna) Krotność = 1,25 | m2 | 1708 * 5,0 + 200 = 8 740,000
4 |  | Roboty przy nawierzchni zjazdów
18 d.4 | D-04.01.01 | Koryta wykonywane mechanicznie gł. 20 cm w gruncie kat. II-VI na całej powierzchni zjazdów 44 szt. | m2 | 44 * 11 = 484,000
19 d.4 | D-04.02.01 | Warstwy odsączające zagęszczane mechanicznie o grubości 10 cm | m2 | 484
20 d.4 | D -06.02.01a | Przepusty rurowe pod zjazdami - rury betonowe o średnicy 30 cm | m | 44 * 9 = 396,000
21 d.4 | D -06.02.01a | Przepusty rurowe pod zjazdami - ścianki czołowe dla rur o średnicy 30 cm | szt | 44 * 2 = 88,000
22 d.4 | D - 04.04.02b | Warstwa dolna z kruszyw łamanych gr. 15 cm | m2 | 484
23 d.4 | D - 04.04.02b | Warstwa górna podbudowy z kruszyw łamanych gr. 8 cm | m2 | 484
24 d.4 | D-05.03.05a | Nawierzchnie z mieszanek mineralno-bitumicznych asfaltowych o grubości po zagęszczeniu 4 cm (warstwa ścieralna) | m2 | 484
5 |  | Roboty przy oznakowaniu
25 d.5 | D - 07.02.01a | Rozebranie słupków do znaków wraz ze znakami | szt. | 26
26 d.5 | D - 07.02.01a | Pionowe znaki drogowe - słupki z rur stalowych | szt. | 26
27 d.5 | D - 07.02.01a | Pionowe znaki drogowe - znaki zakazu, nakazu, ostrzegawcze i informacyjne o pow. do 0.3 m2 | szt. | 12
28 d.5 | D - 07.02.01a | Zakup i montaż lamp hybrydowych ulicznych | szt | 2
6 |  | Roboty wykończeniowe
29 d.6 | D-04.01.01 | Plantowanie (obrobienie na czysto) poboczy mechanicznie w gruntach kat.I-III | m2 | 1708 * 2 * 0,75 = 2 562,000
30 d.6 | D-06.03.01a | Wykonanie umocnienia poboczy (analogia: Warstwa górna podbudowy z kruszyw łamanych o grubości po zagęszczeniu 15 cm) | m2 | 1708 * 2 * 0,75 = 2 562,000
Kosztorys netto
VAT 23%
Kosztorys brutto