## Arkusz1
| sygn. postęp. ZZ-2380-119/24 |  |  | załącznik nr 2.1 do SWZ/ załacznik nr 2 do umowy
Część II Wyposażenie warsztatowe
Formularz cenowy
L.P. | Nazwa asortymentu | Jedn. miary | Ilość | Cena jedn. brutto | Wartość brutto | Producent i dystrybutor i strona internetowa wskazująca produkt
1. | Odkurzacz przemysłowy 2400W * Przystosowany do pracy w pomieszczeniach warsztatowych do zbierania suchego brudu i wody. Wyposażony w dwa silniki, które posiadają oddzielne włączniki. Wyposażony w wąż spustowy umożliwiający szybkie wylewanie wody ze zbiornika Odkurzacz musi posiadać zaczepy oraz schowki na niezbędne akcesoria, Wyposażony w wąż ssący o dł. 4 m, kolanko, w 2 rury ssące, 550mm, ssawkę podłogową na mokro i sucho 360mm, ssawka szczelinowa, ssawka ze ściągaczką w zakresie od 40 do 44mm, filtr kartridżowy papierowy. Pojemność zbiornika 70 L Maksymalna moc przyłącza 2400 W Przewód zasilający min. 10 m Napięcie (V) 220 - 240 Wymiary (dł. 510 x szer. 720 x wys. 975 mm). Waga bez akcesoriów 25,2 kg. | szt. | 10
Suma brutto:
* do oferty należy dołączyć kartę katalogową zaoferowanego asortymentu wraz z wyposażeniem