## Arkusz1
| Przedmiot zamówienia | J.m. | ilość | Cena jednostkowa netto | Wartość netto | Stawka VAT | Wartość VAT | Wartość brutto | Nazwa, producent i nr katalogowy oferowanego produktu
1 | Dygestorium chemiczne o wymiaarch 1200x800x2300 Komora manipulacyjna wyłożona ceramiką techniczną wielkoformatową Buchtal (lub równowazne) na nośniku zewnętrznym z płyty laminowanej o grubości 25mm., wykończoną na krawędziach doklejką PCV 2mm. Blat ceramiczny z podniesionym obrzeżem , wykonany z ceramiki laboratoryjnej – chemoodpornej, spoinowanej żywicą epoksydową na podkładzie z płyty laminowanej gr. 25 mm, wyposażony w zlewik ceramiczny 305x145x120 mm. System wentylacji szelinowy: kanał wentylacyjny chemoodporny . W komorze manipulacyjnej wszystkie elementy z materiałów chemicznie odpornych; ceramicznych, kwasoodpornych metalowych i szklanych. Oświetlenie komory poza komorą nad przeszkleniem komory ze szkła bezpiecznego klejonego. Konstrukcja sufitu w opcji rozprężnej. Okno dygestorium w systemie przeciwwag gwarantujące płynne otwieranie i zatrzymywanie w każdej pozycji w pionie. Wposażenie dygestorium: - oświetlenie z wyłącznikiem umieszczonym na panelu instalacyjnym, - wylewka wody zimnej/ciepłej na ścianie tylnej komory, z zaworami wody umieszczonymi na panelu instalacyjnym TOF, -gniazda elektryczne 2x 16A~230V, IP44, umieszczone na panelu instalacyjnym. Szafka dygestorium wykonana z płyty obustonnnie laminowanej kołkowanej i klejonej w całość - wentylowana. Fronty wyposażone w zawiasy chemoodporne. Kolorystyka KRONOSPAN 0190 PE Czarny (lub równoważne) | szt. | 1 |  | 0 |  | 0 | 0
2 | Dygestorium chemiczne o wymiarach 1200x800x2300 Komora manipulacyjna wyłożona ceramiką techniczną wielkoformatową Buchtal (lub równoważne) na nośniku zewnętrznym z płyty laminowanej o grubości 25mm., wykończoną na krawędziach doklejką PCV 2mm. Blat ceramiczny z podniesionym obrzeżem , wykonany z ceramiki laboratoryjnej – chemoodpornej, spoinowanej żywicą epoksydową na podkładzie z płyty laminowanej gr. 25 mm, System wentylacji szelinowy: kanał wentylacyjny chemoodporny . W komorze manipulacyjnej wszystkie elementy z materiałów chemicznie odpornych; ceramicznych, kwasoodpornych metalowych i szklanych. Oświetlenie komory poza komorą nad przeszkleniem komory ze szkła bezpiecznego klejonego. Konstrukcja sufitu wykonana w opcji rozprężnej. Okno dygestorium wykonane w systemie przeciwwag gwarantujące płynne otwieranie i zatrzymywanie w każdej pozycji w pionie. Wyposażone dygestorium : - oświetlenie z wyłącznikiem umieszczonym na panelu instalacyjnym, - gniazda elektryczne 2x 16A~230V, IP44, umieszczone na panelu instalacyjnym. Szafka dygestorium wykonana jest z płyty obustonnnie laminowanej kołkowanej i klejonej w całość - wentylowana. Fronty wyposażone w zawiasy chemoodporne. Kolorystyka KRONOSPAN 0190 PE Czarny (lub równoważne) | szt. | 1 |  | 0 |  | 0 | 0
[5 empty] | 0 |  |  | 0
Przywołanie nazwy produktu, nazwy producenta, numeru katalogowego jest doprecyzowaniem opisu przedmiotu zamówienia. Zamawiający dopuszcza zaoferowanie towarów równoważnych. Zaproponowane przez Wykonawców w ofercie produkty równoważne muszą posiadać parametry jakościowe, techniczne i fizykochemiczne (skład surowcowy, skład chemiczny, przeznaczenie i konsystencję), oraz wielkość opakowania i jego rodzaj, nie gorsze niż produkty wyszczególnione przez Zamawiającego w opisie przedmiotu zamówienia.
Gwarancja: min. 12 miesięcy
termin dostawy: do 49 dni kalendarzowych
…………………………………………………….
(podpis Wykonawcy lub upoważnionego przedstawiciela)