## Sheet1
Załącznik nr 1A do SWZ
FORMULARZ KALKULACJI KOSZTÓW
Roboty remontowe na drogach i ulicach w zakresie obejmującym: DZIAŁ I : Roboty naprawczo-konserwacyjne dróg o nawierzchni nieulepszonej, DZIAŁ II : Remonty cząstkowe nawierzchni i elementów dróg i ulic, DZIAŁ III: Roboty zabezpieczające na terenie miasta Człuchowa w całym 2023 r.
Lp. | Opis | J.m. | Ilość | Cena zł | Wartość zł (5 x 6)
1 | 3 | 4 | 5 | 6 | 7
1. DZIAŁ I : ROBOTY NAPRAWCZO-KONSERWACYJNE DRÓG O NAWIERZCHNI NIEULEPSZONEJ
kod CPV 45233142-6
1 | Mechaniczne profilowanie i zagęszczenie dróg gruntowych — bez dowozu materiałów - roboty wykonywane przy użyciu równiarki samojezdnej i walca wibracyjnego metalowo- gumowego o masie eksploatacyjnej min. 8 t -średnia szerokość dróg 5,00 m) | m2 | 290 |  | 0
2 | Mechaniczne profilowanie i zagęszczenie dróg nieutwardzonych — bez dowozu materiałów (mechaniczne wypełnienie uszkodzonych miejsc dostarczonym żużlem, gruzem, kruszywem łamanym - roboty wykonywane przy użyciu równiarki samojezdnej i walca wibracyjnego metalowo- gumowego o masie eksploatacyjnej min. 8 t -średnia szerokość dróg 5,00 m) | m2 | 13000 |  | 0
3 | Wymiana nawierzchni gruntowej na nawierzchnię 15 cm z żużla paleniskowego (1. Wykonanie koryta, 2. Załadunek gruntu na środki transportu i wywóz na średnią odl. 2 km, 3. Ułożenie nawierzchni z żużla, 4. Zagęszczenie nawierzchni warstwami przez wałowanie i polewanie wo-dą) | m2 | 650 |  | 0
4 | Wymiana nawierzchni gruntowej na nawierzchnię 15 cm z gruzu kruszonego (1. Wykonanie koryta, 2. Załadunek gruntu na środki transportu i wywóz na średnią odl. 2 km, 3. Ułożenie nawierzchni z gruzu kruszonego, 4. Za-gęszczenie nawierzchni warstwami przez wałowanie i polewanie wodą) - MATERIAŁ ZAMAWIAJĄCEGO | m2 | 450 |  | 0
5 | Wymiana nawierzchni gruntowej na nawierzchnię 15 cm z gruzu kruszonego (1. Wykonanie koryta, 2. Załadunek gruntu na środki transportu i wywóz na średnią odl. 2 km, 3. Ułożenie nawierzchni z gruzu kruszonego, 4. Za-gęszczenie nawierzchni warstwami przez wałowanie i polewanie wodą) - MATERIAŁ WYKONAWCY | m2 | 350 |  | 0
6 | Wymiana nawierzchni gruntowej na nawierzchnię 15 cm z kruszywa łamanego frakcji 0-31,5 mm (1. Wykonanie koryta, 2. Załadunek gruntu na środki transportu i wywóz na średnią odl. 2 km, 3. Ułożenie nawierzchni z kruszywa łamanego, 4. Zagęszczenie nawierzchni warstwami przez wałowanie i polewanie wodą) - MATERIAŁ ZAMAWIAJĄCEGO | m2 | 235 |  | 0
7 | Wymiana nawierzchni gruntowej na nawierzchnię 15 cm z gruzu kruszonego (1. Wykonanie koryta, 2. Załadunek gruntu na środki transportu i wywóz na średnią odl. 2 km, 3. Ułożenie nawierzchni z kruszywa łamanego, 4. Zagęszczenie nawierzchni warstwami przez wałowanie i polewanie wodą) - MATERIAŁ WYKONAWCY | m2 | 315 |  | 0
8 | Remont cząstkowy nawierzchni żużlowej - mechaniczne zagęszczenie - głębokość wyboi do 5 cm ( 1. Oskardo-wanie uszkodzonego miejsca, 2. Usunięcie i rozsegre-gowanie oskardowanego materiału, 3. Oczyszczenie wyboju, 4. Wypełnienie żużlem, 5. Ubicie mechaniczne lub uwałowanie.) | m2 | 183 |  | 0
9 | Remont cząstkowy nawierzchni z gruzu kruszonego-mechaniczne zagęszczenie - głębokość wyboi do 5 cm (1. Oskardowanie uszkodzonego miejsca, 2. Usunięcie i rozsegregowanie oskardowanego materiału,3. Oczyszczenie wyboju, 4. Wypełnienie gruzem kruszonym, 5. Ubicie mechaniczne lub uwałowanie.) | m2 | 90 |  | 0
10 | Remont cząstkowy nawierzchni z gruzu kruszonego-mechaniczne zagęszczenie - głębokość wyboi do 5 cm (1. Oskardowanie uszkodzonego miejsca, 2. Usunięcie i rozsegregowanie oskardowanego materiału,3. Oczyszczenie wyboju, 4. Wypełnienie gruzem kruszonym, 5. Ubicie mechaniczne lub uwałowanie.) | m2 | 62 |  | 0
11 | Remont cząstkowy nawierzchni z kruszywa łamanego -mechaniczne zagęszczenie - głębokość wyboi do 5 cm (1. Oskardowanie uszkodzonego miejsca, 2. Usunięcie i rozsegregowanie oskardowanego materiału,3. Oczyszczenie wyboju, 4. Wypełnienie kruszywem łamanym, 5. Ubicie mechaniczne lub uwałowanie.) | m2 | 44 |  | 0
12 | Remont cząstkowy nawierzchni z kruszywa łamanego -mechaniczne zagęszczenie tłucznia - głębokość wyboi do 5 cm (1. Oskardowanie uszkodzonego miejsca, 2. Usunięcie i rozsegregowanie oskardowanego materiału, 3. Oczyszczenie wyboju, 4. Wypełnienie kruszywem łamanym, 5. Ubicie mechaniczne lub uwałowanie.) | m2 | 70 |  | 0
13 | DODATEK ZA TRANSPORT WEWNĘTRZNY z załadunkiem mech materiałów sypkich (dowóz materiałów t.j.żużel, gruz budowlany kruszywo łamane, destrukt asfaltowy, grunt w hałdachitp.) pojazdami samowyładowczymi na odl. do 2 km | m3 | 125 |  | 0
14 | DODATEK ZA TRANSPORT WEWNĘTRZNY z załadunkiem mech materiałów prefabrykowanych (dowóz materiałów t.j krawężniki, obrzeża, płytki chodnikowe, kostka brukowa betonowa i kamiennna itp.) pojazdami samowyładowczymi na odl. do 2 km | m3 | 30 |  | 0
Razem netto: DZIAŁ I |  |  |  |  | 0
VAT 23% |  |  |  |  | 0
Razem brutto: DZIAŁ I |  |  |  |  | 0
2. DZIAŁ II : REMONTY CZĄSTKOWE NAWIERZCHNI I ELEMENTÓW DRÓG I ULIC
kod CPV 45233142-6, 45233140-2
1 | Rozebranie ław pod krawężniki z betonu | m3 | 1 |  | 0
2 | Rozebranie obrzeży 8x30 cm na podsypce piaskowej | m | 6 |  | 0
3 | Rozebranie krawężników betonowych 15x30 cm na podsypce cementowo-piaskowej | m | 12 |  | 0
4 | Rozebranie obrzeży 6x20 cm na podsypce piaskowej | m | 12 |  | 0
5 | Ręczne rozebranie nawierzchni z mieszanek mineralno-bitumicznych o grubości do 6 cm | m2 | 3 |  | 0
6 | Ręczne rozebranie nawierzchni z betonu o grubości 12 cm | m2 | 11 |  | 0
7 | Rozebranie nawierzchni z płyt drogowych betonowych sześciokątnych lub kwadratowych gr. 12 i 15 cm wypełnieniem spoin piaskiem | m2 | 15 |  | 0
8 | Rozebranie nawierzchni z płyt betonowych 35x35x5 cm na podsypce piaskowej | m2 | 9 |  | 0
9 | Rozebranie nawierzchniz płyt betonowych 50x50x7 cm na podsypce piaskowej | m2 | 15 |  | 0
10 | Rozebranie nawierzchni z kostki betonowej gr. do 8 cm na podsypce bez względu na rodzaj podsypki z wypełnieniem spoin piaskiem | m2 | 30 |  | 0
11 | Ręczne rozebranie nawierzchni z kostki kamiennej nieregularnej o wysokości powyżej 8 cm cm na podsypce cementowo-piaskowej | m2 | 15 |  | 0
12 | Ręczne rozebranie nawierzchni z kostki kamiennej rzę-dowej o wysokości do 16 cm na podsypce cementowo-piaskowej | m2 | 12 |  | 0
13 | Ręczne rozebranie nawierzchni z kostki kamiennej rzę-dowej o wysokości 16- 18 cm na podsypce cementowo-piaskowej | m2 | 6 |  | 0
14 | Rozbieranie czasowych dróg kołowych i placów z płyt żelbetowych ażurowych o powierzchni 1 szt. do 1 m2 | m2 | 14 |  | 0
15 | Rozbieranie czasowych dróg kołowych i placów z płyt żelbetowych pełnych o powierzchni 1 szt. ponad 3 m2 | m2 | 24 |  | 0
16 | Mechaniczne rozebranie nawierzchni z kostki kamiennej nieregularnej o wysokości powyżej 8 cm na podsypce cementowo-piaskowej | m2 | 11 |  | 0
17 | Mechaniczna rozbiórka krawężników betonowych 15x30 cm wraz z ławą z wywozem na odl. do 1 km | m | 15 |  | 0
18 | Mechaniczna rozbiórka nawierzchni z płyt drogowych betonowych sześciokątnych trylinka gr. 12 i 15 cm bez względu na rodzaj spoinowania i podsypki z wywozem na odl. do 1 km | m2 | 18 |  | 0
19 | Mechaniczne rozebranie nawierzchni z kostki kamiennej nieregularnej o wysokości 8 cm na podsypce cemento-wo-piaskowej | m2 | 9 |  | 0
20 | Mechaniczne rozebranie nawierzchni z kostki kamiennej nieregularnej o wysokości 10 cm na podsypce cemento-wo-piaskowej | m2 | 13 |  | 0
21 | Przestawienie obrzeży betonowych 20x6 cm na podsypce piaskowej z wypełnieniem spoin zaprawą cementową | m | 19 |  | 0
22 | Dopłata za obrzeże betonowe 100x 20x6 cm | m | 19 |  | 0
23 | Przestawienie obrzeży betonowych 30x8 cm na podsypce cementowo-piaskowej z wypełnieniem spoin zaprawą cementową | m | 25 |  | 0
24 | Dopłata za obrzeże betonowe 100x 30x8 cm | m | 25 |  | 0
25 | Przestawienie krawężników betonowych wystających 15x30 cm na podsypce cementowo-piaskowej | m | 35 |  | 0
26 | Dopłata za krawężnik betonowy 100x30x15 cm | m | 35 |  | 0
27 | Remont cząstkowy nawierzchni z kostki betonowej gr. do 6 cm, na podsypce cementowo-piaskowej | m2 | 170 |  | 0
28 | Dopłata za kostkę betonową prostokątną gr. 6 cm | m2 | 170 |  | 0
29 | Remont cząstkowy nawierzchni z kostki betonowej gr. do 8 cm, na podsypce cementowo-piaskowej | m2 | 80 |  | 0
30 | Dopłata za kostkę betonową prostokątną gr. 8 cm | m2 | 80 |  | 0
31 | Remonty cząstkowe nawierzchni z płyt drogowych betonowych sześciokątnych grubości 15 cm ze spoinami wypełnionymi piaskiem - trylinka | m2 | 65 |  | 0
32 | Remont cząstkowy chodników z płyt betonowych 50x50x7 cm na podsypce cementowo-piaskowej z wypełnieniem spoin zaprawą cementową | m2 | 25 |  | 0
33 | Dopłata za płyty betonowe 50x50x7 cm | m2 | 25 |  | 0
34 | Remont cząstkowy nawierzchni z kostki kamiennej o wysokości do 6 cm na podsypce cementowo-piaskowej z wypełnieniem spoin zaprawą cementową | m2 | 15 |  | 0
35 | Remont cząstkowy nawierzchni z kostki kamiennej o wysokości pow. 6 cm do 10 cm na podsypce cementowo-piaskowej z wypełnieniem spoin zaprawą cementową | m2 | 27 |  | 0
36 | Remont cząstkowy nawierzchni z kostki kamiennej o wysokości pow.10 cm do18 cm na podsypce cementowo-piaskowej z wypełnieniem spoin zaprawą cementową | m2 | 24 |  | 0
37 | Remonty cząstkowe nawierzchni tłuczniowych z zagęszczaniem tłucznia mechanicznie przy gł. wyboi 7 cm | m2 | 70 |  | 0
38 | Remont cząstkowy nawierzchni brukowcowej z kamienia narzutowego na betonie B20 gr 10 cm - materiał wykonawcy | m2 | 25 |  | 0
39 | Remont cząstkowy nawierzchni brukowcowej z kamienia narzutowego na betonie B20 gr 10 cm - materiał inwestora | m2 | 14 |  | 0
40 | Mechaniczne wykonanie koryta na całej szerokości jezdni i chodników w gruncie kat. I-IV głębokości 20 cm | m2 | 75 |  | 0
41 | Ręczne wykonanie koryta na całej szerokości jezdni i chodników w gruncie kat. I-II głębokości 20 cm | m2 | 35 |  | 0
42 | Podsypka piaskowa z zagęszczeniem mechanicznym -3 cm grubości warstwy po zagęszczeniu | m2 | 110 |  | 0
43 | Podsypka piaskowa z zagęszczeniem mechanicznym -za każdy dalszy 1 cm grubości warstwy po zagęszcze-niu | m2 | 110 |  | 0
44 | Podsypka cementowo-piaskowa z zagęszczeniem mechanicznym - 3 cm grubości warstwy po zagęszczeniu | m2 | 75 |  | 0
45 | Podsypka cementowo-piaskowa z zagęszczeniem mechanicznym - za każdy dalszy 1 cm grubości warstwy po zagęszczeniu | m2 | 75 |  | 0
46 | Układanie czasowych dróg kołowych i placów z płyt żel-betowych ażurowych JOMB o powierzchni 1 sztuki do 1 m2 (1. Korytowanie, 2. Załadunek i wywóz ziemi złozo-nej w hałdach na odl. do 3 km, 3. wykonanie podsypki piaskowej gr. 10 cm, 4. Ułożenie płyt.) | m2 | 35 |  | 0
47 | Dopłata za płyty żelbetowe ażurowe JOMB o powierzchni 1 sztuki do 1 m2 | m2 | 35 |  | 0
48 | Układanie czasowych dróg kołowych i placów z płyt żel-betowych pełnych o powierzchni 1 sztuki ponad 3 m2 (1. Korytowanie, 2. Załadunek i wywóz ziemi złozonej w hałdach na odl. do 3 km, 3. wykonanie podsypki piaskowej gr. 10 cm, 4. Ułożenie płyt.) | m2 | 45 |  | 0
49 | Dopłata za płyty żelbetowe pełne o powierzchni 1 sztuki ponad 3m2 m2 | m2 | 45 |  | 0
50 | Transport wewnętrzny materiałów sztukowych o masie 150-200 kg pojazdami skrzyniowymi na odległość do 0.5 km z załadunkiem i wyładunkiem ręcznym | t | 29 |  | 0
51 | Transport wewnętrzny kruszywa naturalnego pojazdami samowyładowczymi na odległość do 0.5 km z załadunkiem mechanicznym | t | 19 |  | 0
52 | Naprawy tymczasowe nawierzchni bitumicznych wykonywa- ne na zimno - wyboje o gł. 5 cm | m2 | 120 |  | 0
53 | Dopłata za następny 1 cm masy na zimno | m2 | 8 |  | 0
54 | Remont cząstkowy nawierzchni bitumicznej mieszanką mi- neralno-asfaltową Z OTACZARKI- wyboje o gł. 5 cm | m2 | 13 |  | 0
55 | Dopłata za następny 1 cm masy z otaczarki | m2 | 89 |  | 0
56 | Remont cząstkowy nawierzchni bitumicznej mieszanką mi- neralno-asfaltową RECYKLER- wyboje o gł. 5 cm | m2 | 18 |  | 0
57 | Dopłata za następny 1 cm masy z recyklera | m2 | 9 |  | 0
58 | Frezowanie nawierzchni bitumicznej o gr. do7 cm z wywo- zem materiału z rozbiórki na odl. do 3 km | m2 | 12 |  | 0
59 | Wzmocnienie istniejącej nawierzchni z przygotowaniem do wykorzystania jako podbudowy przy użyciu tłucznia kamien- nego twardego - grubość warstwy po zagęszczeniu do 5 cm | m2 | 35 |  | 0
60 | Naprawa przez uszczelnienie zalewą asfaltową na gorąco podłużnych i poprzecznych spękań nawierzchni bitumicz- nych - zużycie ok. 1,1 kg/l, szczeliny 0,8cm szer. i do 3 cm gł. | m | 50 |  | 0
61 | Roboty remontowe - cięcie piłą nawierzchni bitumicznych na gł. do 5 cm | m | 9 |  | 0
Razem netto: DZIAŁ II |  |  |  |  | 0
VAT 23% |  |  |  |  | 0
Razem brutto: DZIAŁ II |  |  |  |  | 0
3. DZIAŁ III: ZABEZPIECZENIE MIEJSC AWARYJNYCH
kod CPV 45233142-6
1 | Interwencyjna grupa robocza (dojazd na miejsce robocze do 5 km) - zabezpieczenie ( oznakowanie) miejsc awaryjnych).w dni wolne od pracy | wyjazd | 2 |  | 0
2 | Interwencyjna grupa robocza (dojazd na miejsce robocze do 5 km) - zabezpieczenie ( oznakowanie) miejsc awaryjnych).w dni robocze | wyjazd | 2 |  | 0
3 | Mycie oznakowania pionowego - znaki A, B, C, D, U-la, U-lb, U-5, | szt. | 30 |  | 0
4 | Mycie oznakowania pionowego - znaki: D-39 ~43, E, F, F, G-l, U(3, 4, 9, 51,54), | szt. | 10 |  | 0
Razem netto: DZIAŁ III |  |  |  |  | 0
VAT 23% |  |  |  |  | 0
Razem brutto: DZIAŁ III |  |  |  |  | 0
OGÓŁEM netto: DZIAŁ I, II, III |  |  |  |  | 0
VAT 23% |  |  |  |  | 0
OGÓŁEM brutto: DZIAŁ I, II, III |  |  |  |  | 0
Note on A25: Jacek:
Note on A26: Jacek: