## arkusz1
PRZEDMIAR ROBÓT - roboty drogowe
"Budowa ul. Żabikowskiej w Wirach".
| Pozycja | Podstawa wyceny | Wyszczególnienie elementów rozliczeniowych | Jednostka
Lp. | Specyfikacji |  |  | Nazwa | Ilość
Technicznej
1 | 2 | 3 | 4 | 5 | 6
| D.00.00.00 |  | WYMAGANIA OGÓLNE | * | *
1 | * |  | Projekt organizacji ruchu na czas budowy i zabezpieczenie robót | * | ryczałt
2 | D.00.00.00 |  | Dokumentacja powykonawcza wraz z inwentaryzacją geodezyjną | kpl. | 1
| D.01.00.00. |  | ROBOTY PRZYGOTOWAWCZE | * | *
3 | D.01.01.01. | KNR-2-01 0119-03 | Prace pomiarowe przy budowie drogi | km | 0.412
4 | D.01.02.01 | KNNR 1 0101-04 | Mechaniczne ścninanie drzew z karczowaniem pni wraz wywozem dłużyc na odległość do 2km | szt. | 1
| D.01.02.04 | KNR 2-31 0810-02 KNR 2-31 0814-02 KNR 2-31 0813-03 | Rozbiórka elementów dróg i ulic wraz z wywozem gruzu na odległość…....km, na składowisko Wykonawcy.
5 | D.01.02.04 |  | a) rozbiórka kostki betonowej - chodnik, zjazdy (gr. 15cm) | m2 | 18
6 | D.01.02.04 |  | b) rozbiórka krawężników betonowych/oporników beonowych | m | 27
7 | D.01.02.04 |  | c) rozbiórka obrzeży betonowych | m | 58
8 | D.01.02.02 | KNR 2-01 0206-03 0214-03 | Zdjęcie warstwy humusu, gr. 15 cm | m3 | 774.45
| D.02.00.00. |  | ROBOTY ZIEMNE | * | *
9 | D.02.01.01 | KNR 2-01 0206-03 0214-03 | Wykonanie wykopów - usunięcie nasypu niekontrolowanego (gr. 25cm) - wywóz na skladowisko Wykonawcy | m3 | 1290.75
10 | D.02.01.01 | KNR 2-01 0206-03 0214-03 | Roboty ziemne wykonywane koparkami podsiębiernymi o poj. łyżki 0,60m3 w gruncie kat. I-II z transportem urobku samochodami samowyładowczymi na odległość 5km - wraz z kosztami utylizacji -dot. korytowania -korytowanie pod jezdnie (0,38*2419=919,22m³) -korytowanie pod chodniki i dojścia do posesji (0,08*1614=129,12m³) -korytowanie pod zjazdy z kostki betonowej (0,08*349=27,92m³) | m3 | 1076.34
11 | D.02.03.01 | KNR 2-01 0235-01 | Wykonywanie nasypów: - formowanie i zagęszczenie nasypów do wys. 3,0m | m3 | 191.25
| D.07.00.00. |  | ELEMENTY BRD | * | *
12 | D.07.01.01 | KNR 2-31 0706-02 KNR 2-31 0706-03 | Oznakownie poziome na zimno, za pomocą mas chemoutwardzalnych, cienkowarstwowe, wykonywane mechanicznie - oznakowanie gładkie | m2 | 7
13 | D.07.02.01 | KNR 2-31 0702-02 KNR 2-31 0703-01 | Oznakowanie pionowe - znaki małe | szt. | 13
14 | D.07.02.01 | KNR 2-31 0702-02 KNR 2-31 0703-01 | Oznakowanie pionowe - znaki średnie | szt. | 2
15 | D.07.02.01 | KNR 2-31 0702-02 KNR 2-31 0703-01 | Oznakowanie pionowe - słupki zwykłe | szt. | 9
16 | D.07.02.01 | KNR 2-31 0702-02 KNR 2-31 0703-01 | Oznakowanie pionowe - słupki z wysięgnikiem | szt. | 1
17 | D.07.02.01 | KNR 2-31 0702-02 KNR 2-31 0703-01 | Likwidowane oznakowanie | szt. | 2
18 | bez specyf. |  | Fakturowe oznaczenia nawierzchni (FON) o szer. 60cm, z płytek o wym. 30x30x8cm, kolor żółty | m2 | 24
| D.08.00.00. |  | ELEMENTY ULIC | * | *
Ustawienie elementów betonowych:
19 | D.08.01.01 | KNR 2-31 0407-07 | - krawężnik betonowy 15x30x100cm wyniesiony do 12 cm | m | 657
20 | D.08.01.01 | KNR 2-31 0407-06 | - krawężnik najazdowy 15x22x100cm | m | 209
21 | D.08.01.01 | KNR 2-31 0403-03 | - opornik betonowy 12x25cm | m | 56
22 | D.08.03.01 | KNR 2-31 0407-05 | - obrzeża betonowe 8x30cm | m | 864
| D.05.00.00 |  | NAWIERZCHNIE | * | *
| D.05.00.00. |  | NAWIERZCHNIE - JEZDNIA | * | *
23 | D.05.03.23a | KNR 0-11 0317-04+KNR 0-11 031708 | Warstwa ścieralna: betonowa kostka brukowa bezfazowa typu "Behaton" lub równoważne koloru szarego, gr. 8 cm, na podsypce cem. - piaskowej, gr. 3cm | m2 | 2419
24 | D.04.04.02 | KNR 2-31 0114-07 0114-08 | Wykonanie podbudowy z mieszanki niezwiązanej - kruszywem C90/3 (o uziarnieniu 0/31,5mm) o grubości 20 cm | m2 | 2419
25 | D.04.05.01a | KNR 2-31 0109-03 + KNR 2-31 0109-04 | Wykonanie warstwy kruszywa związanego cementem klasy C3/4, gr. 22 cm | m2 | 2419
26 | D.04.05.01a | KNR 2-31 0109-03 | Warstwa ulepszonego podłoża z gruntu stabilizowanego spoiwem hydraulicznym, gr. 25cm | m2 | 2419
| D.05.00.00. |  | NAWIERZCHNIE - CHODNIKI I DOJŚCIA DO POSESJI | * | *
27 | D.05.03.23a | KNR 0-11 0317-04+KNR 0-11 031708 | Warstwa ścieralna: betonowa kostka brukowa fazowana typu "Cegła" lub równoważne koloru szarego, gr. 8 cm, na podsypce cem. - piaskowej, gr. 3cm | m2 | 1614
28 | D.04.04.02 | KNR 2-31 0114-07 0114-08 | Wykonanie podbudowy z mieszanki niezwiązanej - kruszywem C90/3 (o uziarnieniu 0/31,5mm) o grubości 15 cm | m2 | 1614
29 | D.04.05.01a | KNR 2-31 0109-03 + KNR 2-31 0109-04 | Wykonanie dodatkowej warstwy z mieszanki kruszywa związanego cementem klasy C3/4, gr. 22 cm | m2 | 1614
| D.05.00.00. |  | NAWIERZCHNIE - ZJAZDY Z KOSTKI BETONOWEJ | * | *
30 | D.05.03.23a | KNR 0-11 0317-04+KNR 0-11 031708 | Warstwa ścieralna: betonowa kostka brukowa typu "Cegła" lub równoważne koloru grafitowego, gr. 8 cm, na podsypce cem. - piaskowej, na podsypce cem. - piaskowej, gr. 3cm | m2 | 350
31 | D.04.04.02 | KNR 2-31 0114-07 0114-08 | Wykonanie podbudowy z mieszanki niezwiązanej - kruszywem C90/3 (o uziarnieniu 0/31,5mm) o grubości 15 cm | m2 | 350
32 | D.04.05.01a | KNR 2-31 0109-03 + KNR 2-31 0109-04 | Wykonanie dodatkowej warstwy z mieszanki kruszywa związanego cementem klasy C3/4, gr. 22 cm | m2 | 350
| D.05.00.00. |  | NAWIERZCHNIE - POBOCZA | * | *
33 | D.06.01.01 | KNR 2-31 0114-07 0114-08 | Umocnienie poboczy gruntowych warstwą kruszywa 0/31,5mm, gr. 15cm | m2 | 15
| D.09.00.00. |  | ROBOTY WYKOŃCZENIOWE | * | *
34 | D.09.01.01 | KNR 2-01 0510-01 0510-02 | Humusowanie wraz z obsianiem mieszanką traw, warstwa humusu gr. 15cm | m2 | 765
35 | D.09.01.02 | KNR 2-21 0301-06 | Sadzenie drzew liściastych (lipa drobnolistna) - pas drogowy ul. Mieszka I | szt. | 1
| D.10.00.00 |  | INNE ROBOTY | * | *
36 | D.10.00.01 | KNR 2-31 1406-04 | Regulacja pionowa studzienek wodociągowych | szt. | 29
37 | D.10.00.01 | KNR 2-31 1406-03 | Regulacja pionowa studzienek KS | szt. | 18
38 | D.10.00.01 | KNR 2-31 1406-05 | Regulacja pionowa studzienek teletechnicznych | szt. | 5
39 | D.10.00.01 | KNR 2-31 1406-04 | Regulacja pionowa studzienek gazowych | szt. | 14
40 | D.10.00.01 | KNR 2-31 1406-04 | Zabezpieczenie infrastruktury teletechnicznej rurami HDPE110mm pod projektowaną jezdnią i zjazdami | m | 537