## Zadanie nr 1
FORMULARZ CENOWY - ZADANIE CZĘŚCIOWE NR 1 - endoprotezy bezcementowe krótkotrzpieniowe zał.2/1
L.p. | Przedmiot zamówienia | Producent | Nazwa handlowa (jeżeli dotyczy) | Numer katalogowy | Ilość | Jedn. miary | Cena jedn. netto | Wartość netto (kol. 6 x kol. 8) | Stawka VAT % | Podatek VAT | Wartość brutto (kol. 9 + kol. 11)
1 | 2 | 3 | 4 | 5 | 6 | 7 | 8 | 9 | 10 | 11 | 12
1 | 2 | 3 | 4 | 5 | 6 | 7 | 8 | 9 | 10 | 11 | 12
1 | TRZPIEŃ BEZCEMENTOWY: a) w wersji „krótki trzpień”, b) ze stopu tytanowego, c) trzpień prosty zwężający się dystalnie, d) szeroki w wersji kielichowej (samocentrujący w kanale), e) w części bliższej napylony porowatym tytanem, w części dalszej piaskowany, f) wersja standardowa i lateralizowana oraz opcja z modularną szyjką (min. 12 rozmiarów szyjki modularnej); wszystkie wersje min. w 12 rozmiarach |  |  |  | 170 | szt. |  | 0 | 8% | 0 | 0
2 | GŁOWA CERAMICZNA: a) materiał Biolox Delta, b) średnica 28, 32, 36, 40 mm w min. 3 rozmiarach szyjki, c) pasująca na stożek 12/14 |  |  |  | 40 | szt. |  | 0 | 8% | 0 | 0
3 | GŁOWA METALOWA: a) średnica 28, 32, 36 mm w min. 6 długościach szyjki, b) pasująca na stożek 12/14 |  |  |  | 170 | szt. |  | 0 | 8% | 0 | 0
4 | PANEWKA: a) typu „press -fit” pokryta tytanową okładziną, b) napylona metodą „plasma spray” i dodatkową warstwą hydroksyapatytu, c) średnica od 46 do 72 mm, d) kształt hemisferyczny, e) umożliwiająca dodatkową stabilizację śrubami, f) wszystkie otwory zaślepione |  |  |  | 170 | szt. |  | 0 | 8% | 0 | 0
5 | ŚRUBA MOCUJĄCA: a) ze stopu tytanowego, b) rozm. Ø 6,5mm, c) dług. od 15 do 90 mm co 5mm |  |  |  | 80 | szt. |  | 0 | 8% | 0 | 0
6 | WKŁADKA PANEWKOWA: a) z polietylenu „cross linking” , b) w rozm. 28, 32, 36, 40 mm, c) pasująca do głów 28, 32, 36 i 40 mm, d) okapowa lub bezokapowa, e) posiada centralizer pozwalający na łatwiejsze osadzenie w panewce, będący dodatkowo zamknięciem otworu centralnego czaszy, f) wyposażona w tytanowy pierścień poprawiający umocowanie czaszy |  |  |  | 200 | szt. |  | 0 | 8% | 0 | 0
7 | Ostrze do piły 1,25-1,28mm |  |  |  | 200 | szt. |  | 0 | 8% | 0 | 0
Razem | [7 empty] | 0 | x | 0 | 0
Zamawiający wymaga: a) dostarczenia paszportów implantów dla pacjenta zawierających min. informacje: imię/nazwisko pacjenta, datę zabiegu, nazwę Zamawiającego/szpitala, nazwę i rozmiar implantu, b) zapewnienia na czas trwania umowy sprzętu motorowego niezbędnego do zakładania endoprotez w ramach zabezpieczenia instrumentarium wraz z ostrzami do piłki oscylacyjnej w ilości 1 szt. do każdej endoprotezy. Depozyt: 1. Wymagany depozyt implantowy w pełnym zakresie rozmiarowym – 2 linie, 2. Termin dostawy pełnego instrumentarium: do 7 dni od daty zawarcia umowy, 3. Uzupełnianie zużytych elementów do 2 dni roboczych od chwili zgłoszenia. Zamawiający dopuszcza trzpień typu monoblok oraz wkładki: polietylenową w rozmiarach wewnętrznych 28-32-36 i wkładkę na głowę 40mm wykonaną z ceramiki pod warunkiem zachowania pozostałych wymaganych parametrów oraz czytelnego wpisania odmiennych parametrów w odpowiednim miejscu w kolumnie 2 lub pod tabelą asortymentowo-cenową.

## Zadanie nr 2
FORMULARZ CENOWY - ZADANIE CZĘŚCIOWE NR 2 - endoprotezy bezcementowe nieanatomiczne z prostym trzpieniem zał.2/2
L.p. | Przedmiot zamówienia | Producent | Nazwa handlowa (jeżeli dotyczy) | Numer katalogowy | Ilość | Jedn. miary | Cena jedn. netto (kol. 6 x kol. 8) | Wartość netto | Stawka VAT % | Podatek VAT | Wartość brutto (kol. 9 + kol. 11)
1 | 2 | 3 | 4 | 5 | 6 | 7 | 8 | 9 | 10 | 11 | 12
1 | TRZPIEŃ UNIWERSALNY: a) w wersji standardowej 131° i lateralizowanej 127,5°, b) wykonany ze stopu tytanu, c) powierzchnia części bliższej pokryta porowatym tytanem i hydroksyapatytem, d) w 13 rozmiarach dla opcji standardowej i 13 rozmiarach w opcji lateralizowanej, e) wielkość trzpienia rośnie proporcjonalnie: 0,3mm w osi AP, 1,1mm w osi ML oraz 3mm w długości, offset mm – od 35 do 52mm |  |  |  | 200 | szt. |  | 0 | 8% | 0 | 0
2 | GŁOWA CERAMICZNA: a) materiał Biolox Delta, b) średnica 28, 32, 36, 40 mm w min. 3 rozmiarach szyjki, c) pasująca na stożek 12/14 |  |  |  | 20 | szt. |  | 0 | 8% | 0 | 0
3 | GŁOWA METALOWA: a) średnica 28, 32, 36 mm w min. 3 długościach szyjki, b) pasująca na stożek 12/14 |  |  |  | 200 | szt. |  | 0 | 8% | 0 | 0
4 | PANEWKA: a) typu „press -fit” pokryta tytanową okładziną, b) napylona metodą „plasma spray” i dodatkową warstwą hydroksyapatytu, c) średnica od 46 do 72 mm ze skokiem co 2mm, d) kształt hemisferyczny, e) umożliwiająca dodatkową stabilizację śrubami, f) wszystkie otwory zaślepione |  |  |  | 200 | szt. |  | 0 | 8% | 0 | 0
5 | ŚRUBA MOCUJĄCA: a) ze stopu tytanowego, b) rozm. Ø 6,5mm, c) dług. od 15 do 60 mm co 5mm |  |  |  | 60 | szt. |  | 0 |  | 0 | 0
6 | WKŁADKA PANEWKOWA: a) z polietylenu „cross linking” w rozmiarach 28, 32, 36, 40mm, b) pasująca do głów 28, 32, 36 i 40 mm, c) okapowa lub bezokapowa, d) posiada centralizer pozwalający na łatwiejsze osadzenie w panewce, będący dodatkowo zamknięciem otworu centralnego czaszy, e) wyposażona w tytanowy pierścień poprawiający umocowanie czaszy |  |  |  | 200 | szt. |  | 0 | 8% | 0 | 0
7 | Ostrze do piły 1,25-1,28mm |  |  |  | 200 | szt. |  | 0 | 8% | 0 | 0
Razem | [7 empty] | 0 | x | 0 | 0
Zamawiający wymaga: a) dostarczenia paszportów implantów dla pacjenta zawierających min. informacje: imię/nazwisko pacjenta, datę zabiegu, nazwę Zamawiającego/szpitala, nazwę i rozmiar implantu, b) zapewnienia na czas trwania umowy sprzętu motorowego niezbędnego do zakładania endoprotez w ramach zabezpieczenia instrumentarium wraz z ostrzami do piłki oscylacyjnej w ilości 1 szt. do każdej endoprotezy. Depozyt: 1. Wymagany depozyt implantowy w pełnym zakresie rozmiarowym – 2 linie, 2. Termin dostawy pełnego instrumentarium: do 7 dni od daty zawarcia umowy, 3. Uzupełnianie zużytych elementów do 2 dni roboczych od chwili zgłoszenia. Pozycja 5: Zamawiający dopuszcza wkładki: polietylenową w rozmiarach wewnętrznych 28-32-36 i wkładkę na głowę 40mm wykonaną z ceramiki pod warunkiem zachowania pozostałych wymaganych parametrów oraz czytelnego wpisania odmiennych parametrów w odpowiednim miejscu w kolumnie 2 lub pod tabelą asortymentowo-cenową.

## Zadanie nr 3
FORMULARZ CENOWY - ZADANIE CZĘŚCIOWE NR 3 - endoprotezy cementowane zał.2/3
L.p. | Przedmiot zamówienia | Producent | Nazwa handlowa (jeżeli dotyczy) | Numer katalogowy | Ilość | Jedn. miary | Cena jedn. netto | Wartość netto (kol. 6 x kol. 8) | Stawka VAT % | Podatek VAT | Wartość brutto (kol. 9 + kol. 11)
1 | 2 | 3 | 4 | 5 | 6 | 7 | 8 | 9 | 10 | 11 | 12
1 | TRZPIEŃ: a) bezkołnierzowy stalowy niewymagający centralizera, b) w min. 10 rozmiarach dla opcji standard i min. 10 rozm. dla opcji lateralizowanej, c) stożek konusa 12/14, d) CCD 131° i 134° |  |  |  | 130 | szt. |  | 0 | 8% | 0 | 0
2 | GŁOWA METALOWA: a) średnica 28, 32 mm w min. 6 długości szyjki |  |  |  | 130 | szt. |  | 0 | 8% | 0 | 0
3 | GŁOWA BIPOLARNA: a) ze stali nierdzewnej i polietylenu, b) w min. 13 średnicach na głowę 28 i/lub 32mm ze skokiem co 1mm (41-57mm), c) pierścień zabezpieczający przed zwichnięciem |  |  |  | 130 | szt. |  | 0 | 8% | 0 | 0
4 | PANEWKA: a) polietylenowa, low profil i high profil, b) rozmiar: low profil 42-64mm, high profil 44-58mm, c) cross linking d) pod głowę 28, 32mm |  |  |  | 50 | szt. |  | 0 | 8% | 0 | 0
5 | Korek w min. 3 rozmiarach (8-22mm) |  |  |  | 130 | szt. |  | 0 | 8% | 0 | 0
6 | Cement kostny z 1 antybiotykiem 40g, lepkość standardowa lub niska |  |  |  | 130 | szt. |  | 0 | 8% | 0 | 0
7 | Mieszalnik próżniowy 120g lub 180g |  |  |  | 130 | szt. |  | 0 | 8% | 0 | 0
8 | Ostrze do piły 1,25-1,28mm |  |  |  | 130 | szt. |  | 0 | 8% | 0 | 0
Razem | [7 empty] | 0 | x | 0 | 0
Zamawiający wymaga: a) dostarczenia paszportów implantów dla pacjenta zawierających min. informacje: imię/nazwisko pacjenta, datę zabiegu, nazwę Zamawiającego/szpitala, nazwę i rozmiar implantu, b) zapewnienia na czas trwania umowy sprzętu motorowego niezbędnego do zakładania endoprotez w ramach zabezpieczenia instrumentarium wraz z ostrzami do piłki oscylacyjnej w ilości 1 szt. do każdej endoprotezy. Depozyt: 1. Wymagany depozyt implantowy w pełnym zakresie rozmiarowym – 2 linie, 2. Termin dostawy pełnego instrumentarium: do 7 dni od daty zawarcia umowy, 3. Uzupełnianie zużytych elementów do 2 dni roboczych od chwili zgłoszenia.

## Zadanie nr 4
FORMULARZ CENOWY - ZADANIE CZĘŚCIOWE NR 4 - endoprotezy rewizyjne zał.2/4
L.p. | Przedmiot zamówienia |  | Producent | Nazwa handlowa (jeżeli dotyczy) | Numer katalogowy | Ilość | Jedn. miary | Cena jedn. netto | Wartość netto (kol. 6 x kol. 8) | Stawka podatku VAT % | Podatek VAT | Wartość brutto (kol. 9 + kol. 11)
1 | 2 |  | 3 | 4 | 5 | 6 | 7 | 8 | 9 | 10 | 11 | 12
1 | Trzpień rewizyjny: a) ze stopu tytanu, b) o nachyleniu 4°, c) w kształcie stożkowym, d) mocowany press-fitowo w części diaphysialnej kanału kości udowej, e) w długościach 14 i 20cm, f) w przekrojach 14-24mm, g) część proksymalna ze stopu tytanowego pokryta porowatą okładziną tytanową i napylona hydroksyapatytem, łączona z częścią dystalną śrubą, h) w długościach 50-110mm ze zmiennym offsetem, |  |  |  |  | 10 | szt. |  | 0 | 8% | 0 | 0
2 | Trzpień modularny: a) ze stopu tytanu, b) 14 rozmiarów, c) przekrój 13-26mm, d) długość 87-100mm, e) element proksymalny ze stopu tytanu, modularny, CCD 125° i 135°, 4 offsety dla każdego kąta, długość 41-48mm, f) mocowany śrubą po założeniu trzpienia |  |  |  |  | 10 | szt. |  | 0 | 8% | 0 | 0
3 | Panewka rewizyjna w rozm. 50-66mm: | 3.1. a) typu „press-fit” typu Trabecular – trójprzestrzenna, b) wykonana monolitycznie (nieklejone elementy) ze stopu tytanu, c) o podciętym nieregularnym brzegu, d) dostępna w opcji wielootworowej |  |  |  | 6 | szt. |  | 0 | 8% | 0 | 0
|  | 3.2. a) typu „press-fit” typu Trabecular – trójprzestrzenna, b) wykonana monolitycznie (nieklejone elementy) ze stopu tytanu, c) o podciętym nieregularnym brzegu z 3 płytami dwu- i trzyotworowymi oraz haczykiem wykonanymi z czystego tytanu (dla zwiększenia elastyczności) |  |  |  | 6 | szt. |  | 0 | 8% | 0 | 0
4 | Wkładka dwumobilna pod głowy 22 i 28mm |  |  |  |  | 15 | szt. |  | 0 | 8% | 0 | 0
5 | Wkładka metalowa do wkładki polietylenowej dwumobilnej 40 i 42mm |  |  |  |  | 15 | szt. |  | 0 | 8% | 0 | 0
6 | Moduł rewizyjny panewkowy: a) typu trójprzestrzennego, b) monolityczny (nieklejone elementy), c) ze stopu tytany Ti6AI4V, d) rozm. 50-62mm i wys. 12 i 18mm, e) mocowany z panewkami za pomocą śrub (bez użycia cementu) |  |  |  |  | 6 | szt. |  | 0 | 8% | 0 | 0
7 | Formy do wylania spejsera biodrowego, barkowego lub kolanowego |  |  |  |  | 8 | szt. |  | 0 | 8% | 0 | 0
8 | Cement kostny z 1 antybiotykiem 40g, lepkość standardowa lub niska |  |  |  |  | 30 | szt. |  | 0 | 8% | 0 | 0
9 | Mieszalnik próżniowy 120g lub 180g, strzykawkowy |  |  |  |  | 8 | szt. |  | 0 | 8% | 0 | 0
10 | Śruby 15-90mm ze skokiem co 5mm |  |  |  |  | 60 | szt. |  | 0 | 8% | 0 | 0
11 | Kable stalowe (plecionka 7x7) z blokadą |  |  |  |  | 40 | szt. |  | 0 | 8% | 0 | 0
12 | Płyty do złamań okołoprotezowych proste i hakowe w min. 3 długościach 130-255mm z możliwością blokowania kabla oraz zastosowania śrub |  |  |  |  | 10 | szt. |  | 0 | 8% | 0 | 0
13 | Płyty haczykowe małe i średnie 45-60mm |  |  |  |  | 4 | szt. |  | 0 | 8% | 0 | 0
14 | Płyty długie hakowe z możliwością blokowania kabla oraz zastosowania śrub |  |  |  |  | 4 | szt. |  | 0 | 8% | 0 | 0
15 | Płyty proste 135-283mm |  |  |  |  | 4 | szt. |  | 0 | 8% | 0 | 0
16 | Bloker do kabla |  |  |  |  | 40 | szt. |  | 0 | 8% | 0 | 0
17 | Śruba do blokera |  |  |  |  | 40 | szt. |  | 0 | 8% | 0 | 0
18 | Śruby blokowane do płyt 12-50mm długości skalowane co 2mm |  |  |  |  | 30 | szt. |  | 0 | 8% | 0 | 0
19 | Śruby klasyczne / korowe do płyt |  |  |  |  | 30 | szt. |  | 0 | 8% | 0 | 0
20 | Ostrze do piły 1,25-1,28mm |  |  |  |  | 30 | szt. |  | 0 | 8% | 0 | 0
Razem |  |  | 9: 0; 10: x; 11: 0; 12: 0
Zamawiający wymaga: a) dostarczenia paszportów implantów dla pacjenta zawierających min. informacje: imię/nazwisko pacjenta, datę zabiegu, nazwę Zamawiającego/szpitala, nazwę i rozmiar implantu, b) zapewnienia na czas trwania umowy sprzętu motorowego niezbędnego do zakładania endoprotez w ramach zabezpieczenia instrumentarium wraz z ostrzami do piłki oscylacyjnej w ilości 1 szt. do każdej endoprotezy. Depozyt: 1. Wymagany depozyt implantowy w pełnym zakresie rozmiarowym – 2 linie, 2. Termin dostawy pełnego instrumentarium: do 7 dni od daty zawarcia umowy, 3. Uzupełnianie zużytych elementów do 2 dni roboczych od chwili zgłoszenia. Pozycja 4: Zamawiający dopuszcza wkładkę dwumobilną na głowy 28mm pod warunkiem zachowania pozostałych wymaganych parametrów oraz czytelnego zaznaczenia braku rozmiaru 22mm w odpowiednim miejscu w kolumnie 2 lub pod tabelą asortymentowo-cenową.

## Zadanie nr 5
FORMULARZ CENOWY - ZADANIE CZĘŚCIOWE NR 5 - endoprotezy stawu kolanowego zał.2/5
L.p. | Przedmiot zamówienia | Producent | Nazwa handlowa (jeżeli dotyczy) | Numer katalogowy | Ilość | Jedn. miary | Cena jedn. netto | Wartość netto (kol. 6 x kol. 8) | Stawka podatku VAT % | Podatek VAT | Wartość brutto (kol. 9 + kol. 11)
1 | 2 | 3 | 4 | 5 | 6 | 7 | 8 | 9 | 10 | 11 | 12
ENDOPROTEZA KŁYKCIOWA TYLNIE ZWIĄZANA, MODULARNA-TRZYCZĘŚCIOWA (CZĘŚĆ UDOWA, CZĘŚĆ PISZCZELOWA, WKŁADKA STAWOWA):
1 | Komponent udowy: Element udowy cementowany, anatomiczny (prawy i lewy) w 14 rozmiarach dla każdej ze stron w tym 10 standard oraz 4 wąskie. W opcji z zachowaniem więzadła krzyżowego tylnego CR i wycięciem wiązadła krzyżowego tylnego PS. Grubość w części tylnej dla opcji PS 9mm, dla opcji CR 8mm. W opcji PS klatka międzykłykciowa o nachyleniu 18°. Element udowy o proporcjonalnym i stopniowo zmniejszającym się promieniu zgięcia. Wykonany ze stopu CoCr |  |  |  | 160 | szt. |  | 0 | 8% | 0 | 0
2 | Komponent piszczelowy: Element piszczelowy cementowany w min. 10 rozmiarach. Wykonany ze stopu CoCr, górna powierzchnia polerowana, dolna powierzchnia chropowata (microblast) posiadająca 4 loże na cement z podcięciami 45° na obrzeżach (macrolock). Opcja rotacyjna (RP) i zatrzaskowa (FB). System zatrzaskowy minimalizujący mikroruchy wkładki do 16µm. Możliwość zastosowania wkładek piszczelkowych (CR i PS) w rozmiarach ±2 |  |  |  | 230 | szt. |  | 0 | 8% | 0 | 0
3 | Wkładka stawowa: Wkładka polietylenowa z przeciwutleniaczem stabilizującym wolne rodniki. W 10 rozmiarach i wysokości od 5 do 16mm w opcji CR oraz 5 do 20mm w opcji PS (o przyroście 1-2mm) |  |  |  | 230 | szt. |  | 0 | 8% | 0 | 0
4 | Cement 40 G z gentamycyną |  |  |  | 230 | szt. |  | 0 | 8% | 0 | 0
5 | Pulse Lavage |  |  |  | 230 | szt. |  | 0 | 8% | 0 | 0
Razem | [7 empty] | 0 | x | 0 | 0
Instrumentarium standardowe, napędy i implanty wypożyczane na czas umowy, przedłużki i podkładki na zasadzie Orthokit (dostawa na zabieg po ustaleniu terminu zabiegu). Zamawiający wymaga: a) dostarczenia paszportów implantów dla pacjenta zawierających min. informacje: imię/nazwisko pacjenta, datę zabiegu, nazwę Zamawiającego/szpitala, nazwę i rozmiar implantu, b) zapewnienia na czas trwania umowy sprzętu motorowego niezbędnego do zakładania endoprotez w ramach zabezpieczenia instrumentarium wraz z ostrzami do piłki oscylacyjnej w ilości 1/1 sztuk endoprotez. Depozyt: 1. Wymagany depozyt implantowy w pełnym zakresie rozmiarowym – 2 linie, 2. Termin dostawy pełnego instrumentarium: do 7 dni od daty zawarcia umowy, 3. Uzupełnianie zużytych elementów do 2 dni roboczych od chwili zgłoszenia.

## Zadanie nr 6
FORMULARZ CENOWY - ZADANIE CZĘŚCIOWE NR 6 - gwoździe śródszpikowe zał.2/6
L.p. | Przedmiot zamówienia | Producent | Nazwa handlowa (jeżeli dotyczy) | Numer katalogowy | Ilość | Jedn. miary | Cena jedn. netto | Wartość netto (kol. 6 x kol. 8) | Stawka podatku VAT % | Podatek VAT | Wartość brutto (kol. 9 + kol. 11)
1 | 2 | 3 | 4 | 5 | 6 | 7 | 8 | 9 | 10 | 11 | 12
1 | Gwóźdź śródszpikowy do stabilizacji złamań bliższej nasady kości ramiennej. Gwóźdź tytanowy, anatomiczny (prawy, lewy), prosty, w wersji długiej i krótkiej, tytanowy, lity, w części bliższej cztery otwory dla śrub ryglujących (gwintowane) umożliwiających stabilizację złamań guzka większego, mniejszego, masywu głowy, zapobiegające przemieszczeniom odłamów. W części bliższej wkładka polietylenowa (PEEK) zapobiegająca wykręcaniu się śrub ryglujących. Wersja krótka w całości pokryta celownikiem. Rozmiary: 150, 220, 250, 280mm. Średnica części bliższej 10mm, dalszej 8 (150mm) i 7mm (pozostałe). Komplet: gwóźdź, zatyczka, 4 śruby proksymalne, 2 śruby dystalne. Zamawiający nie dopuszcza gwoździ bez możliwości użycia wkładek polietylenowych (PEEK) |  |  |  | 40 | szt. |  | 0 | 8% | 0 | 0
2 | Gwóźdź śródszpikowy do stabilizacji złamań trzonu kości ramiennej. Gwóźdź tytanowy, lity, z asymetrycznym końcem, wprowadzany odłokciowo i od głowy kości ramiennej, z zagięciem trzonowo-nasadowym 4 stopnie. Możliwość kompresji. W części dalszej otwory regulujące w dwóch płaszczyznach (AP strzałkowej). Rozmiary: średnica 7 i 8mm, długości: 180, 200, 220, 240, 260, 280, 300mm. Komplet: gwóźdź, zatyczka, 4 śruby ryglujące. Zamawiający dopuszcza gwoździe wprowadzane od głowy kości ramiennej z zagięciem trzonowo nasadowym 7-stopni |  |  |  | 40 | szt. |  | 0 | 8% | 0 | 0
3 | Gwóźdź śródszpikowy do stabilizacji złamań kości piszczelowej, gwoździe w wersji tytanowej (lite). Gwóźdź do trzonu kości piszczelowej - po trzy otwory na śruby ryglujące w części bliższej i dalszej, w części bliższej ścięcie mające na celu ochronę więzadła właściwego rzepki. Rozmiary (średnica): stal 9-14mm; tytan 8-10mm. Komplet: gwóźdź, zatyczka, 4 śruby ryglujące |  |  |  | 70 | szt. |  | 0 | 8% | 0 | 0
4 | Gwóźdź śródszpikowy do stabilizacji złamań bliższej nasady kości udowej. Gwóźdź tytanowy, lity, w części bliższej pin derotacyjny (wkręcany do gwoździa) i śruba teleskopowa (składająca się z uniwersalnej części zakończonej gwintem i tulei prowadzącej i zmiennej długości), w części dalszej dwa otwory ryglujące, jeden dynamiczny, drugi statyczny (gwoździe o długości 180 i 220mm) lub w wersji długiej – trzy otwory statyczne (umieszczone w płaszczyźnie czołowej). Rozmiary: długość 220mm (125, 130, 135 stopni – kąt szyjkowo trzonowy), średnica 10, 12 mm, długość 180mm (130, 135 stopni – kąt szyjkowo trzonowy), średnica 10,13,14 mm oraz gwoździe anatomiczne – długie (prawy i lewy) z 10-stopniową antetorsją oraz 125 i 130 stopniowymi kątami szyjkowo-trzonowymi o dł. 260, 300, 340, 380, 420, 460mm o średnicy 10mm. Komplet: gwóźdź, zatyczka, pin derotacyjny, śruba doszyjkowa, tuleja prowadząca 2 śruby ryglujące. Zamawiający nie dopuszcza gwoździa o dł. 260 mm uniwersalnego do lewej i prawej kończyny zamiast prawego i lewego |  |  |  | 90 | szt. |  | 0 | 8% | 0 | 0
5 | Gwóźdź śródszpikowy do stabilizacji złamań trzonu kości udowej, gwoździe w wersji tytanowej (lite). Promień wygięcia 2000 mm. Gwóźdź śródszpikowy do trzonu kości udowej – uniwersalny trzy otwory w części dalszej. Rozmiary (średnica) stal – 10 do 15mm; tytan: 8 do 11mm. Komplet: gwóźdź, zatyczka, 3 śruby ryglujące |  |  |  | 40 | szt. |  | 0 | 8% | 0 | 0
6 | Gwóźdź śródszpikowy do stabilizacji złamań dalszej nasady kości udowej, wprowadzany podkolanowo. Gwoździe tytanowe, lite z ostrym końcem, cztery otwory ryglujące w części dalszej, dwa w części bliższej. Rozmiary: śr. 10, 11, 12 mm do dł. 240mm (możliwość zastosowania nakrętek poprawiających stabilizację w kości osteoporotycznej mocowanych na 2-ch śrubach części dalszej). Ostatnia śruba dodatkowo stabilizowana kątowo. Komplet: gwóźdź, zatyczka, 4 śruby ryglujące, 2 kontr-nakrętki. Zamawiający nie dopuszcza gwoździa śródszpikowego do stabilizacji złamań dalszej nasady kości udowej wprowadzanego odkolanowo z 3 otworami ryglującymi części dalszej zamiast z 4, oraz bez ostatniej śruby stabilizowanej kątowo |  |  |  | 20 | szt. |  | 0 | 8% | 0 | 0
7 | Biodrowy stabilizator dynamiczny DHS. Wymagania: płyty 135, 140, 145, 150 stopni, od 2 do 12 otworów, śruby szyjkowe od 65 do 145 mm co 5mm |  |  |  | 10 | szt. |  | 0 | 8% | 0 | 0
8 | Śrubopłytka dynamiczna, tytanowa do zespalania złamań śródtorebkowych szyjki kości udowej. Poczwórne dynamiczne mocowanie w głowie kości udowej, przy pomocy śrub teleskopowych wkręcanych do płytki. Podwójne ryglowanie dystalne (śruby stabilizowane w płytce). Płytka zakładana w okolicy podkrętarzowej o kącie 130 st. |  |  |  | 30 | kpl. |  | 0 | 8% | 0 | 0
9 | Rekonstrukcyjny gwóźdź śródszpikowy do stabilizacji złamań bliższej nasady oraz złamań wielopoziomowych kości piszczelowej. Gwóźdź tytanowy w wersji długiej (do złamań wielopoziomowych) kaniulowany i krótkiej (do złamań części bliższej) lity i kaniulowany, w części bliższej potrójne-kątowo stabilne ryglowanie (otwory na śruby gwintowane), śruby podpierające „plateau” piszczeli poprowadzone rozbieżnie pod kątem 70 st. Otwór dynamiczny umożliwiający kompresję odłamów. W wersji krótkiej w części dalszej dwa statyczne otwory ryglujące, w części dalszej wersji długiej – trzy otwory statyczne (2 w płaszczyźnie czołowej i 1 w strzałkowej). Wersja krótka gwoździa o dł. 200mm i średnicach 8, 9 i 10mm – w całości pokryta celownikiem. Wersja długa o rozm. od 240 do 420mm i średnicach 8, 9 i 10mm w części dalszej ryglowana „z wolnej ręki”. Przedłużki 5 i 10mm umożliwiające głębsze posadowienie gwoździa. Komplet: gwóźdź, 5 śrub ryglujących, zatyczka/przedłużka, śruba kompresyjna. |  |  |  | 40 | kpl. |  | 0 | 8% | 0 | 0
Razem | [7 empty] | 0 | x | 0 | 0
1. Zamawiający wymaga: a) dostarczenia paszportów implantów dla pacjenta zawierających min. informacje: imię/nazwisko pacjenta, datę zabiegu, nazwę Zamawiającego/szpitala, nazwę i rozmiar implantu, b) zapewnienia na czas trwania umowy niezbędnego pełnego instrumentarium oraz napędu do zakładania w/w gwoździ śródszpikowych oraz stworzyć podmagazyn zaopatrzony we wszystkie rozmiary ww. implantów. 2. Wykonawca obowiązany jest zapewnić zamawiającemu system napędowy umożliwiający założenie w/w zespoleń. 3. Termin dostawy pełnego instrumentarium: do 7 dni od daty zawarcia umowy. 4. Uzupełnianie zużytych elementów do 2 dni roboczych od chwili zgłoszenia. 5. Uzupełnianie zużytych elementów instrumentarium do zakładania do 2 dni roboczych od chwili zgłoszenia.
0

## zadanie nr 7
FORMULARZ CENOWY - ZADANIE CZĘŚCIOWE NR 7 – płyty tytanowe anatomiczne zał.2/7
L.p. | Przedmiot zamówienia |  | Producent | Nazwa handlowa (jeżeli dotyczy) | Numer katalogowy | Ilość | Jedn. miary | Cena jedn. netto | Wartość netto (kol. 6 x kol. 8) | Stawka podatku VAT % | Podatek VAT | Wartość brutto (kol. 9 + kol. 11)
1 | 2 |  | 3 | 4 | 5 | 6 | 7 | 8 | 9 | 10 | 11 | 12
Płyty tytanowe anatomiczne z mocowaniem śrubami standardowymi i kątowo stabilnymi do zespoleń bliższej i dalszej nasady kości ramiennej, bliższej i dalszej nasady trzonów kości promieniowej i łokciowej oraz mikropłytek do zespoleń kości śródręcza, paliczków ręki i kości stopy
1 | Śruba 2,0 mm standardowa, wielokątowa - maksymalny kąt 10 st., tytanowa, samogwintująca, średnica śruby z gwintem 2,0 mm, średnica głowy śruby 2,5 mm, średnica rdzenia śruby 1,3 mm, każda następna śruba o 1 mm dłuższa | a) dług. śrub 6-20 mm |  |  |  | 60 | szt. |  | 0 | 8% | 0 | 0
|  | b) dług. śrub 21-24 mm |  |  |  | 50 | szt. |  | 0 | 8% | 0 | 0
2 | Śruba 2,2mm standardowa, wielokątowa, maksymalny kąt 10 st., tytanowa, samogwintująca, średnica śruby z gwintem 2,2 mm, średnica głowy śruby 2,5 mm, średnica rdzenia śruby 1,5 mm, każda następna śruba o 1 mm dłuższa | a) dług. śrub 6-20 mm |  |  |  | 20 | szt. |  | 0 | 8% | 0 | 0
|  | b) dług. śrub 21-24 mm |  |  |  | 10 | szt. |  | 0 | 8% | 0 | 0
3 | Płytka prosta 10 otworów (łańcuszek), blokowana, wielokątowa – maks. kąt 10 st., pod śruby 1,5 mm i 2,0 mm, tytanowa, grubość płytki 1,0 mm, możliwość modelowania i przycinania płytki |  |  |  |  | 3 | szt. |  | 0 | 8% | 0 | 0
4 | Płytka dwurzędowa, blokowana, wielokątowa maks. kąt 10 st., pod śruby 1,5 mm i 2,0 mm, tytanowa, grubość płytki 1,0 mm, możliwość modelowania i przycinania płytki | a) 6 otworów równoległych |  |  |  | 6 | szt. |  | 0 | 8% | 0 | 0
|  | a) 8 otworów równoległych |  |  |  | 6 | szt. |  | 0 | 8% | 0 | 0
|  | a) 10 otworów równoległych |  |  |  | 3 | szt. |  | 0 | 8% | 0 | 0
5 | Płytka dwurzędowa, prawa/lewa, blokowana, wielokątowa – maks. kąt 10 st., pod śruby 1,5 mm i 2,0 mm, tytanowa, grubość płytki 1,0 mm, możliwość modelowania i przycinania płytki | a) 8 otworów po przekątnej |  |  |  | 3 | szt. |  | 0 | 8% | 0 | 0
|  | a) 12 otworów po przekątnej |  |  |  | 3 | szt. |  | 0 | 8% | 0 | 0
6 | Płytka T, blokowana, wielokątowa – maks. kąt 10 st., pod śruby 1,5 mm i 2,0 mm, tytanowa, grubość płytki 1,0 mm, możliwość modelowania i przycinania płytki | a) 6 otworów |  |  |  | 5 | szt. |  | 0 | 8% | 0 | 0
|  | a) 8 otworów |  |  |  | 5 | szt. |  | 0 | 8% | 0 | 0
7 | Płytka Y, 7 otworów, blokowana, wielokątowa – maks. kąt 10 st., pod śruby 1,5 mm i 2,0 mm, tytanowa, grubość płytki 1,0 mm, możliwość modelowania i przycinania płytki |  |  |  |  | 3 | szt. |  | 0 | 8% | 0 | 0
8 | Płytka Z, blokowana, wielokątowa – maks. kąt 10 st., pod śruby 1,5 mm i 2,0 mm, tytanowa, grubość płytki 1,0 mm, możliwość modelowania i przycinania płytki | a) 9 otworów |  |  |  | 3 | szt. |  | 0 | 8% | 0 | 0
|  | a) 13 otworów |  |  |  | 3 | szt. |  | 0 | 8% | 0 | 0
9 | Płytka X, 4 otworów, blokowana, wielokątowa – maks. kąt 10 st., pod śruby 1,5 mm i 2,0 mm, tytanowa, grubość płytki 1,0 mm, możliwość modelowania i przycinania płytki |  |  |  |  | 5 | szt. |  | 0 | 8% | 0 | 0
10 | Podkładka do śrub Ø 1,5 i 2,0 mm, tytanowa, grubość podkładki 1,0mm |  |  |  |  | 10 | szt. |  | 0 | 8% | 0 | 0
11 | Wiertło kostne z szybkozłącznym chwytem | a) fi 1,1mm, dł. 65 mm |  |  |  | 10 | szt. |  | 0 | 8% | 0 | 0
|  | b) fi 1,5mm, dł. 88 mm |  |  |  | 10 | szt. |  | 0 | 8% | 0 | 0
12 | Śruba blokowana, tytanowa, maks. kąt blokowania 20 st., samogwintująca, średnica śruby z gwintem 3 mm, średnica głowy śruby 4 mm, średnica rdzenia śruby 2,2 mm, każda następna śruba o 2 mm dłuższa | a) dług. śrub 12-30 mm |  |  |  | 800 | szt. |  | 0 | 8% | 0 | 0
|  | b) dług. śrub 32-50 mm |  |  |  | 110 | szt. |  | 0 | 8% | 0 | 0
|  | c) dług. śrub 52-60 mm |  |  |  | 30 | szt. |  | 0 | 8% | 0 | 0
13 | Śruba gąbczasta blokowana, tytanowa, maks. kąt blokowania 35 st., samogwintująca, średnica śruby z gwintem 3,0 mm, średnica głowy śruby 4,0 mm, średnica rdzenia śruby 1,6 mm, każda następna śruba o 2 mm dłuższa | a) dług. śrub 12-30 mm |  |  |  | 50 | szt. |  | 0 | 8% | 0 | 0
|  | b) dług. śrub 32-50 mm |  |  |  | 30 | szt. |  | 0 | 8% | 0 | 0
|  | c) dług. śrub 52-60 mm |  |  |  | 30 | szt. |  | 0 | 8% | 0 | 0
14 | Śruba standardowa, tytanowa, ciągnąca, samogwintująca, średnica śruby z gwintem 3 mm, średnica głowy śruby 4 mm, średnica rdzenia śruby 2,2 mm, każda następna śruba o 2 mm dłuższa | a) dług. śrub 12-30 mm |  |  |  | 70 | szt. |  | 0 | 8% | 0 | 0
|  | b) dług. śrub 32-40 mm |  |  |  | 50 | szt. |  | 0 | 8% | 0 | 0
15 | Płytka do kości promieniowej po stronie dłoniowej standardowa, prawa i lewa, tytanowa, blokowana, wielokątowa – maks. kąt dla śrub 30 st., szerokość 24 mm, grubość 2 mm, 9 otworów w części głowowej, anatomicznie dopasowana forma płytki do kości, duży otwór do korekty powierzchni stawowej oraz małe otwory umożliwiające pozycjonowanie płytki za pomocą kirschnerów. Możliwość zastosowania nakładki celującej | a) dług. 55 mm, 3 otwory w części trzonowej (w tym otwór owalny pozycjonujący) |  |  |  | 5 | szt. |  | 0 | 8% | 0 | 0
|  | b) dług. 70 mm, 5 otworów w części trzonowej (w tym otwór owalny pozycjonujący) |  |  |  | 5 | szt. |  | 0 | 8% | 0 | 0
16 | Płytka do kości promieniowej po stronie dłoniowej standardowa szersza, prawa i lewa, tytanowa, blokowana, wielokątowa – maks. kąt dla śrub 30 st., szerokość 27 mm, grubość 2 mm, 9 otworów w części głowowej, anatomicznie dopasowana forma płytki do kości, duży otwór do korekty powierzchni stawowej oraz małe otwory umożliwiające pozycjonowanie płytki za pomocą kirschnerów. Możliwość zastosowania nakładki celującej | a) dług. 55 mm, 3 otwory w części trzonowej (w tym otwór owalny pozycjonujący) |  |  |  | 5 | szt. |  | 0 | 8% | 0 | 0
|  | b) dług. 70 mm, 5 otworów w części trzonowej (w tym otwór owalny pozycjonujący) |  |  |  | 5 | szt. |  | 0 | 8% | 0 | 0
17 | Płytka do kości promieniowej po stronie dłoniowej standardowa, blokowana tytanowa wielokątowa – maks. kąt 35 st., możliwość bezpośredniej stabilizacji wyrostka rylcowatego, maks. szerokość części dalszej - 26 mm, 10 otworów w części dalszej, 3 otwory w trzonie płytki w tym otwór owalny umożliwiający przesuwanie w stronę dalszą lub bliższą, otwory umożliwiające zagłębienie się główki śruby w płytce, grubość płytki 1,5 mm, możliwe trzypunktowe podparcie niestabilnego fragmentu, anatomicznie dopasowana forma płytki do kości -17 st., małe otwory umożliwiające odpowiednie pozycjonowanie płytki za pomocą kirschnerów | a) strona prawa |  |  |  | 18 | szt. |  | 0 | 8% | 0 | 0
|  | b) strona lewa |  |  |  | 20 | szt. |  | 0 | 8% | 0 | 0
18 | Płytka do kości promieniowej po stronie dłoniowej standardowa, blokowana tytanowa wielokątowa – maks. kąt 35 st., możliwość bezpośredniej stabilizacji wyrostka rylcowatego, maks. szerokość części dalszej - 26 mm, 10 otworów w części dalszej, 5 otworów w trzonie płytki w tym otwór owalny umożliwiający przesuwanie w stronę dalszą lub bliższą, otwory umożliwiają zagłębienie się główki śruby w płytce, grubość płytki 1,5 mm, możliwe trzypunktowe podparcie niestabilnego fragmentu, anatomicznie dopasowana forma płytki do kości -17 st., małe otwory umożliwiające odpowiednie pozycjonowanie płytki za pomocą kirschnerów | a) strona prawa |  |  |  | 5 | szt. |  | 0 | 8% | 0 | 0
|  | b) strona lewa |  |  |  | 5 | szt. |  | 0 | 8% | 0 | 0
19 | Płytka do kości promieniowej po stronie dłoniowej szersza, blokowana tytanowa wielokątowa – maks. kąt 35 st., możliwość bezpośredniej stabilizacji wyrostka rylcowatego, maks. szerokość części dalszej - 30 mm, 10 otworów w części dalszej, 3 otwory w trzonie płytki w tym otwór owalny umożliwiający przesuwanie w stronę dalszą lub bliższą, otwory umożliwiają zagłębienie się główki śruby w płytce, grubość płytki 1,5 mm, możliwe trzypunktowe podparcie niestabilnego fragmentu, anatomicznie dopasowana forma płytki do kości-17 st., małe otwory umożliwiające odpowiednie pozycjonowanie płytki za pomocą kirschnerów | a) strona prawa |  |  |  | 6 | szt. |  | 0 | 8% | 0 | 0
|  | b) strona lewa |  |  |  | 10 | szt. |  | 0 | 8% | 0 | 0
20 | Płytka do kości promieniowej po stronie dłoniowej szersza, blokowana tytanowa wielokątowa – maks. kąt 35 st., możliwość bezpośredniej stabilizacji wyrostka rylcowatego, maks. szerokość części dalszej - 30 mm, 10 otworów w części dalszej, 5 otworów w trzonie płytki w tym otwór owalny umożliwiający przesuwanie w stronę dalszą lub bliższą, otwory umożliwiają zagłębienie się główki śruby w płytce, grubość płytki 1,5 mm, możliwe trzypunktowe podparcie niestabilnego fragmentu, anatomicznie dopasowana forma płytki do kości - 17 st., małe otwory umożliwiające odpowiednie pozycjonowanie płytki za pomocą kirschnerów | a) strona prawa |  |  |  | 5 | szt. |  | 0 | 8% | 0 | 0
|  | b) strona lewa |  |  |  | 5 | szt. |  | 0 | 8% | 0 | 0
21 | Płytka do kości promieniowej po stronie grzbietowej, blokowana tytanowa wielokątowa - maks. kąt 35 st., 7 otworów w części dalszej, 3 otwory w trzonie płytki w tym otwór owalny. Grubość płytki 1,5 mm, kształt Y, anatomiczne uformowanie płytki. Małe otwory umożliwiające pozycjonowanie płytki za pomocą drutów Kirschnera | a) strona prawa |  |  |  | 3 | szt. |  | 0 | 8% | 0 | 0
|  | b) strona lewa |  |  |  | 3 | szt. |  | 0 | 8% | 0 | 0
22 | Płytka do wyrostka łokciowego, blokowana tytanowa wielokątowa – maks. kąt 35 st., otwory umożliwiają zagłębienie się główki śruby w płytce, grubość płytki 2,5 mm, anatomicznie dopasowana forma płytki do kości, kolec umożliwiający stabilizację niestabilnego wyrostka łokciowego | a) ilość otworów - 8, dług. 79 mm |  |  |  | 6 | szt. |  | 0 | 8% | 0 | 0
|  | b) ilość otworów - 10, dług. 111 mm |  |  |  | 6 | szt. |  | 0 | 8% | 0 | 0
|  | c) ilość otworów 12, dług. 127 mm |  |  |  | 6 | szt. |  | 0 | 8% | 0 | 0
23 | Płytka do bliższej nasady kości ramiennej, blokowana, tytanowa, wielokątowa – maks. kąt 35 st., otwory umożliwiają zagłębienie się główki śruby w płytce, grubość płytki 2,5 mm, anatomicznie dopasowana forma płytki do kości, 14 otworów w części bliższej, wypustki umożliwiające umocowanie więzadeł stawu barkowego, małe otwory umożliwiające odpowiednie pozycjonowanie płytki za pomocą kirschnerów | a) dług. 89 mm, 4 otwory w części dalszej plus owalny otwór umożliwiający pozycjonowanie płytki |  |  |  | 15 | szt. |  | 0 | 8% | 0 | 0
|  | b) dług. 97mm, 5 otworów w części dalszej plus owalny otwór umożliwiający pozycjonowanie płytki |  |  |  | 6 | szt. |  | 0 | 8% | 0 | 0
|  | c) dług.105 mm, 6 otworów w części dalszej plus owalny otwór umożliwiający pozycjonowanie płytki |  |  |  | 5 | szt. |  | 0 | 8% | 0 | 0
24 | Płytka do dalszej nasady kości ramiennej po stronie przyśrodkowej, ilość otworów 10, blokowana, tytanowa, wielokątowa – maks. kąt 20 st., otwory umożliwiają zagłębienie się główki śruby w płytce, grubość płytki 2 mm, możliwość modelowania płytki |  |  |  |  | 5 | szt. |  | 0 | 8% | 0 | 0
25 | Płytka do dalszej nasady kości ramiennej po stronie grzbietowej promieniowej, ilość otworów 11, strona: prawa/lewa, blokowana, tytanowa, wielokątowa – maks. kąt 20 st., otwory umożliwiają zagłębienie się główki śruby w płytce, grubość płytki 3 mm, możliwość modelowania płytki |  |  |  |  | 5 | szt. |  | 0 | 8% | 0 | 0
26 | Płytka do dalszej nasady kości ramiennej po stronie grzbietowo-bocznej, ilość otworów 11, strona: prawa/lewa, blokowana, tytanowa, wielokątowa – maks. kąt 20 st., otwory umożliwiają zagłębienie się główki śruby w płytce, grubość płytki 2 mm, możliwość modelowania płytki |  |  |  |  | 5 | szt. |  | 0 | 8% | 0 | 0
27 | Płytka do kości piętowej siatka, 17-otworowa, blokowana, tytanowa, wielokątowa – maks. kąt 35 st., otwory umożliwiają zagłębienie się główki śruby w płytce, grubość płytki 1,5 mm, możliwość modelowania (przycinania) płytki | a) prawa |  |  |  | 3 | szt. |  | 0 | 8% | 0 | 0
|  | b) lewa |  |  |  | 3 | szt. |  | 0 | 8% | 0 | 0
28 | Płytka szponowa do kości strzałkowej, blokowana, tytanowa, wielokątowa – maks. kąt 20 st., otwory umożliwiają zagłębienie się główki śruby w płytce, grubość płytki 1,5 mm, możliwość modelowania (przycinania) płytki, szpony pozwalające na dodatkową stabilność zespolenia | a) ilość otworów 5, dług. 46 mm |  |  |  | 3 | szt. |  | 0 | 8% | 0 | 0
|  | b) ilość otworów 6, dług. 54 mm |  |  |  | 3 | szt. |  | 0 | 8% | 0 | 0
|  | c) ilość otworów 8, dług. 70 mm |  |  |  | 3 | szt. |  | 0 | 8% | 0 | 0
|  | d) ilość otworów 10, dług. 86 mm |  |  |  | 8 | szt. |  | 0 | 8% | 0 | 0
|  | f) ilość otworów 12, dług. 102 mm |  |  |  | 5 | szt. |  | 0 | 8% | 0 | 0
29 | Płytka prosta, blokowana, tytanowa, wielokątowa – maks. kąt 20 st., otwory umożliwiają zagłębienie się główki śruby w płytce, grubość płytki 1,5 mm, możliwość modelowania (przycinania) płytki | a) 4 otwory, dług. 34 mm |  |  |  | 3 | szt. |  | 0 | 8% | 0 | 0
|  | b) 5 otworów, dług. 42 mm |  |  |  | 3 | szt. |  | 0 | 8% | 0 | 0
|  | c) 6 otworów, dług. 50 mm |  |  |  | 3 | szt. |  | 0 | 8% | 0 | 0
|  | d) 7 otworów, dług. 58 mm |  |  |  | 5 | szt. |  | 0 | 8% | 0 | 0
|  | e) 8 otworów, dług. 66 mm |  |  |  | 5 | szt. |  | 0 | 8% | 0 | 0
|  | f) 10 otworów, dług. 82 mm |  |  |  | 3 | szt. |  | 0 | 8% | 0 | 0
|  | g) 12 otworów, dług. 98 mm |  |  |  | 3 | szt. |  | 0 | 8% | 0 | 0
30 | Płytka prosta (rewizyjna) do części trzonowej kości, blokowana, tytanowa, wielokątowa – maks. kąt 20 st., otwory umożliwiają zagłębienie się główki śruby w płytce, grubość płytki 2,5 mm, możliwość modelowania (przycinania) płytki, owalne otwory służące do kompresji | a) ilość otworów 7 plus dwa owalne, dług. 84 mm |  |  |  | 3 | szt. |  | 0 | 8% | 0 | 0
|  | b) ilość otworów 7 plus cztery owalne, dług. 101 mm |  |  |  | 3 | szt. |  | 0 | 8% | 0 | 0
|  | c) ilość otworów 9 plus cztery owalne, dług. 121 mm |  |  |  | 5 | szt. |  | 0 | 8% | 0 | 0
|  | d) ilość otworów 11 plus cztery owalne, dług. 141 mm |  |  |  | 5 | szt. |  | 0 | 8% | 0 | 0
31 | Gwóźdź obojczykowy tytanowy, dług. 200 mm, przekrój gwoździa - okrągły o średnicy 2,8 mm, implant elastyczny dopasowujący się do anatomii kanału obojczyka | a) dynamiczny |  |  |  | 3 | szt. |  | 0 | 8% | 0 | 0
|  | b) statyczny |  |  |  | 6 | szt. |  | 0 | 8% | 0 | 0
32 | Wiertło kostne z szybkozłącznym chwytem | a) fi 2,0 mm dług.105 mm |  |  |  | 5 | szt. |  | 0 | 8% | 0 | 0
|  | b) fi 2,0 mm dług.175 mm |  |  |  | 5 | szt. |  | 0 | 8% | 0 | 0
|  | c) fi 2,5 mm dług.105 mm |  |  |  | 10 | szt. |  | 0 | 8% | 0 | 0
|  | d) fi 2,5 mm dług.175 mm |  |  |  | 6 | szt. |  | 0 | 8% | 0 | 0
|  | e) fi 2,7 mm dług.105 mm |  |  |  | 10 | szt. |  | 0 | 8% | 0 | 0
|  | f) fi 2,7 mm dług.175 mm |  |  |  | 5 | szt. |  | 0 | 8% | 0 | 0
33 | Śruby blokowane tytanowe samogwintujące. Średnice śrub z gwintem 3,0 i 3,5 mm, średnice głów 4,0 i 5,6 mm, średnice rdzeni 2,2 i 2,4 mm | a) dług. śrub 10-30 mm |  |  |  | 310 | szt. |  | 0 | 8% | 0 | 0
|  | b) dług. śrub 32-50 mm |  |  |  | 50 | szt. |  | 0 | 8% | 0 | 0
|  | c) dług. śrub 52-60 mm |  |  |  | 10 | szt. |  | 0 | 8% | 0 | 0
34 | Śruby standardowe nieblokowane tytanowe samogwintujące. Średnice śrub z gwintem 3,0 i 3,5 mm, średnice głów 4,0 i 5,6 mm, średnice rdzeni 2,2 i 2,4 mm | a) dług. śrub 10-30 mm |  |  |  | 80 | szt. |  | 0 | 8% | 0 | 0
|  | b) dług. śrub 32-50 mm |  |  |  | 70 | szt. |  | 0 | 8% | 0 | 0
|  | c) dług. śrub 52-60 mm |  |  |  | 70 | szt. |  | 0 | 8% | 0 | 0
35 | Płytka do dalszego końca kości strzałkowej wąska, strona lewa i prawa , 9 otworów w części głowowej, ryglowana, tytanowa, wielokątowa, otwory umożliwiają zagłębienie się główki śruby w płytce, grubość płytki 2 mm, małe otwory w części głowowej umożliwiające odpowiednie pozycjonowanie płytki za pomocą kirschnerów. Kompatybilna ze śrubami 2,5mm; 3,0mm; 3,5mm | a) 3 otwory w części trzonowej, dług. płytki 64 mm |  |  |  | 5 | szt. |  | 0 | 8% | 0 | 0
|  | b) 4 otwory w części trzonowej, dług. płytki 74mm |  |  |  | 10 | szt. |  | 0 | 8% | 0 | 0
|  | c) 5 otworów w części trzonowej, dług. płytki 84mm |  |  |  | 15 | szt. |  | 0 | 8% | 0 | 0
|  | d) 7 otworów w części trzonowej, dług. płytki 104mm |  |  |  | 40 | szt. |  | 0 | 8% | 0 | 0
|  | e) 9 otworów w części trzonowej, dług. płytki 124mm |  |  |  | 8 | szt. |  | 0 | 8% | 0 | 0
|  | f) 11 otworów w części trzonowej, dług. płytki 144mm |  |  |  | 10 | szt. |  | 0 | 8% | 0 | 0
|  | g) 13 otworów w części trzonowej, dług. płytki 164mm |  |  |  | 5 | szt. |  | 0 | 8% | 0 | 0
36 | Płytka prosta (rewizyjna) do części trzonowej kości, 7 otworów plus dwa lub cztery owalne , tytanowa, blokowana, możliwość wielokątowego wprowadzania śrub, grubość płytki 3 mm, owalne otwory służące do kompresji. Kompatybilna ze śrubami 3,5 mm | a) dług. 100 mm |  |  |  | 10 | szt. |  | 0 | 8% | 0 | 0
|  | b) dług. 116 mm |  |  |  | 10 | szt. |  | 0 | 8% | 0 | 0
|  | c) dług. 142 mm |  |  |  | 8 | szt. |  | 0 | 8% | 0 | 0
|  | d) dług. 164 mm |  |  |  | 8 | szt. |  | 0 | 8% | 0 | 0
37 | Śruby kompresyjne 2,8mm, z tytanu, kaniulowane z gwintowaną główką, samowiercące, samogwintujące, samotnące, gwint na główce nacinany 2-kątowo ze skokiem 0,7mm, średnica: główki z gwintem 3,7mm; trzpienia 2,5mm; gwintu 2,8mm; rdzenia 1,9mm; skok gwintu śruby 1mm nacinany 2-kątowo, gniazdo śruby gwiazdkowe, kaniulacja umożliwiająca wprowadzanie w drucie Kirschnera o średn. 1,0; dostępne śruby z krótkim gwintem w dług. 12-34mm ze skokiem co 2mm |  |  |  |  | 40 | szt. |  | 0 | 8% | 0 | 0
38 | Śruby kaniulowane 4,0mm, średnica gwintu 4,0mm, samogwintujące, samotnące, kaniulacja umożliwiająca wprowadzanie po drucie Kirschnera o średn. 1,6; średnica: główki 5,8mm; rdzenia 3,0mm; dostępne śruby z krótkim gwintem w dług. 12-60mm ze skokiem co 2mm |  |  |  |  | 65 | szt. |  | 0 | 8% | 0 | 0
39 | Podkładka pod śruby kaniulowane 4,0; z tytanu, średnica zewn. 10mm i wewn. 5mm |  |  |  |  | 50 | szt. |  | 0 | 8% | 0 | 0
40 | Drut Kirschnera, stalowy, dług. 150mm | a) średnica 1,0 mm |  |  |  | 20 | szt. |  | 0 | 8% | 0 | 0
|  | b) średnica 1,6 mm |  |  |  | 20 | szt. |  | 0 | 8% | 0 | 0
41 | Płytka do kości obojczykowej z hakiem, strona prawa, lewa, ilość otworów 5, 6, 8, 10 w tym jeden lub dwa owalne do pozycjonowania pytki, blokowana, tytanowa, wielokątowa – maks. kąt 15 st., otwory umożliwiające zagłębienie się główki śruby w płytce, grubość płytki 3,0 mm, długość 68, 76, 96, 112 mm. Kompatybilna ze śrubami 3,5 mm | a) wysokość haka 11 mm |  |  |  | 6 | szt. |  | 0 | 8% | 0 | 0
|  | b) wysokość haka 14 mm |  |  |  | 6 | szt. |  | 0 | 8% | 0 | 0
|  | c) wysokość haka 17 mm |  |  |  | 6 | szt. |  | 0 | 8% | 0 | 0
42 | Płytka do kości obojczykowej, ilość otworów 7, 9, 11, blokowana, tytanowa, wielokątowa - maksymalny kąt blokowania śrub 20 stopni, otwory umożliwiają zagłębienie się główki śruby w płytce, grubość płytki 3,0 mm, możliwość modelowania płytki, strona lewa i prawa, anatomicznie dopasowana forma płytki |  |  |  |  | 12 | szt. |  | 0 | 8% | 0 | 0
43 | Płytka prosta do części trzonowej kości, ilość otworów 5 plus dwa owalne, długość 68 mm, tytanowa, blokowana, możliwość wielokątowego wprowadzania śrub, grubość płytki 2,0 mm, owalne otwory służące do kompresji. Kompatybilna ze śrubami 3,5 mm, grubość płytki 2mm |  |  |  |  | 10 | szt. |  | 0 | 8% | 0 | 0
44 | Płytka prosta (rewizyjna) do części trzonowej kości, ilość otworów 5, 9 plus cztery owalne, długość 84, 124 mm, tytanowa, blokowana, możliwość wielokątowego wprowadzania śrub, grubość płytki 2,0 mm, owalne otwory służące do kompresji. Kompatybilna ze śrubami 3,5 mm, grubość płytki 2mm |  |  |  |  | 6 | szt. |  | 0 | 8% | 0 | 0
45 | Płytka do dalszej nasady kości ramiennej grzbietowo-boczna. Tytanowa, otwory blokowane wielokierunkowo, grubość płytki 3 mm. W głowie płytki otwory pod śruby 3,0 mm oraz wypustki boczne dla dodatkowej stabilizacji zespolenia - podparcia bocznego, w części trzonowej otwory dwufunkcyjne pod śruby 3.5mm. Długości od 79 do 135 mm, ilości otworów od 10 do 17 plus otwór owalny i małe otwory umożliwiające pozycjonowanie płytki za pomocą kirschnerów |  |  |  |  | 10 | szt. |  | 0 | 8% | 0 | 0
46 | Płytka do dalszej nasady kości ramiennej po stronie bocznej (prawa i lewa), tytanowa, blokowana wielokierunkowo, grubość płytki 4 mm , otwory dwufunkcyjne pod śruby 3.5mm. Długości od 74 do 122 mm, ilości otworów od 5 do 11 plus otwór owalny i małe otwory umożliwiające pozycjonowanie płytki za pomocą kirschnerów |  |  |  |  | 10 | szt. |  | 0 | 8% | 0 | 0
47 | Płytka do dalszej nasady kości ramiennej po stronie przyśrodkowej (prawa i lewa), tytanowa, blokowana wielokierunkowo, grubość płytki 4 mm, otwory dwufunkcyjne pod śruby 3.5mm. Długości od 88 do 153 mm, ilości otworów od 7 do 13 plus 1 lub dwa otwory owalne i małe otwory umożliwiające pozycjonowanie płytki za pomocą kirschnerów |  |  |  |  | 10 | szt. |  | 0 | 8% | 0 | 0
48 | Płytka do dalszej nasady kości ramiennej po stronie przyśrodkowej ekstensywna (prawa i lewa), tytanowa, blokowana wielokierunkowo, grubość płytki 4 mm, otwory dwufunkcyjne pod śruby 3.5mm. Długości od 94 do 159 mm, ilości otworów od 8 do 14 plus dwa otwory owalne i małe otwory umożliwiające pozycjonowanie płytki za pomocą kirschnerów |  |  |  |  | 10 | szt. |  | 0 | 8% | 0 | 0
Razem |  |  | 9: 0; 10: x; 11: 0; 12: 0
Zamawiający wymaga: a) dostarczenia paszportów implantów dla pacjenta zawierających min. informacje: imię/nazwisko pacjenta, datę zabiegu, nazwę Zamawiającego/szpitala, nazwę i rozmiar implantu, b) zapewnienia na czas trwania umowy niezbędnego instrumentarium do implantacji. Depozyt: 1. Wymagany depozyt implantowy w pełnym zakresie rozmiarowym – 2 linie, 2. Termin dostawy pełnego instrumentarium: do 7 dni od daty zawarcia umowy, 3. Uzupełnianie zużytych elementów do 2 dni roboczych od chwili zgłoszenia.

## zadanie nr 8
FORMULARZ CENOWY - ZADANIE CZĘŚCIOWE NR 8 – płyty i wkręty do zespoleń kątowo stabilnych złamań kończyn dolnych zał.2/8
L.p. | Przedmiot zamówienia |  | Producent | Nazwa handlowa (jeżeli dotyczy) | Numer katalogowy | Ilość | Jedn. miary | Cena jedn. netto | Wartość netto (kol. 6 x kol. 8) | Stawka podatku VAT % | Podatek VAT | Wartość brutto (kol. 9 + kol. 11)
1 | 2 |  | 3 | 4 | 5 | 6 | 7 | 8 | 9 | 10 | 11 | 12
1 | Tytanowa płyta ukształtowana anatomicznie do dalszej nasady kości udowej*: a) boczna, prawa/lewa b) ilość otworów w trzonie: 4 lub 6** do 16, długość płyty: 130-170**mm do 343-350**mm, c) w części nasadowej płyty 5 otworów gwintowanych pod śruby blokowane Ø 5,0mm i 3 otwory niegwintowane pod śruby gąbczaste Ø 6,5mm (dopuszcza się 1 otwór gwintowany pod śrubę kaniulowaną Ø 7,3mm), d) w trzonie płyty naprzemiennie otwory standardowe pod śruby korowe Ø 4,5mm (z możliwością nagwintowania poprzez wkładki gwintowane pod śruby blokowane Ø 5,0mm) oraz otwory gwintowane na całym obwodzie pod śruby blokowane Ø 5,0mm (dopuszcza się w trzonie płyty otwory dwufunkcyjne nie wymagające zaślepek/przejściówek, blokująco – kompresyjne z możliwością zastosowania śrub blokowanych lub korowych 5,0/4,5) e) na całej długości płyty otwory do wprowadzenia drutów Kirschnera f) możliwość zastosowania przeziernego celownika g) komplet stanowi płyta+5 śrub blokowanych+2 śruby standardowe (korowe lub gąbczaste) (dopuszcza się dodatkowo 1 śrubę kaniulowaną Ø 7,3mm). * Zamawiający dopuszcza płytki z otworami do wstępnej stabilizacji drutami Kirschnera: 1 na trzonie oraz 2 w głowie |  |  |  |  | 15 | kpl. |  | 0 | 8% | 0 | 0
2 | Tytanowa płyta ukształtowana anatomicznie do bliższej nasady kości piszczelowej*: a) boczna, prawa/lewa b) ilość otworów w trzonie: 2-4** do 14-16**, długość płyty: 81-95**mm do 237-291**mm, c) w części nasadowej płyty 4 lub 5** otwory gwintowane pod śruby blokowane Ø 3,5-4,0mm i 2 otwory niegwintowane pod śruby gąbczaste Ø 4,0mm oraz otwór podpórkowy pod śrubę blokowaną Ø 4.0mm skierowaną we fragment tylno-przyśrodkowy, d) w trzonie płyty naprzemiennie otwory standardowe pod śruby korowe Ø 3,5mm (z możliwością nagwintowania poprzez zaślepki gwintowane pod śruby blokowane Ø 4.0mm) oraz otwory gwintowane pod śruby blokowane Ø 4.0mm (dopuszcza się otwory dwufunkcyjne nie wymagające zaślepek/przejściówek, blokująco – kompresyjne z możliwością zastosowania śrub blokowanych lub korowych 3.5/3.5) e) na całej długości płyty otwory do wprowadzenia drutów Kirschnera f) możliwość zastosowania przeziernego celownika g) komplet stanowi płyta+5 śrub blokowanych+2 śruby standardowe (korowe lub gąbczaste). * Zamawiający dopuszcza płytki posiadające: w części nasadowej płytki - 5 otworów gwintowanych pod śruby blokowane Ø 3,5mm oraz w głowie płytki - 3 otwory do wstępnej stabilizacji drutami Kirschnera |  |  |  |  | 125 | kpl. |  | 0 | 8% | 0 | 0
3 | Tytanowa płyta ukształtowana anatomicznie do dalszej nasady kości piszczelowej, przednioboczna i przyśrodkowa*: a) prawa/lewa b) ilość otworów w trzonie: 4 do 16 (dopuszcza się ilość otworów: płytka przyśrodkowa od 4 do 14, płytka przednioboczna od 5 do 21) c) długość płyty: 94mm do 253mm (dopuszcza się długość płyty: płytka przyśrodkowa 117mm-252mm, płytka przednioboczna 80 mm-288 mm) d) w części nasadowej płyty otwory gwintowane pod śruby blokowane Ø 3,5-4,0mm i otwory niegwintowane pod śruby gąbczaste Ø 4,0mm oraz otwór podpórkowy pod śrubę blokowaną Ø 4.0mm skierowaną odpowiednio: we fragment przyśrodkowy lub boczny e) w trzonie płyty naprzemiennie otwory standardowe pod śruby korowe Ø 3,5mm (z możliwością nagwintowania poprzez zaślepki gwintowane pod śruby blokowane Ø 4.0mm) oraz otwory gwintowane pod śruby blokowane Ø 4.0mm (dopuszcza się - w trzonie płyty otwory dwufunkcyjne nie wymagające zaślepek/przejściówek, blokująco – kompresyjne z możliwością zastosowania śrub blokowanych lub korowych 3.5/3.5) f) na całej długości płyty otwory do wprowadzenia drutów Kirschnera g) komplet stanowi płyta+5 śrub blokowanych+2 śruby standardowe (korowe lub gąbczaste) * Zamawiający dopuszcza płytki posiadające: w części nasadowej płytki: - otwory gwintowane pod śruby blokowane Ø 3,5mm oraz w przypadku płytki przyśrodkowej otwór podpórkowy pod śrubę blokowaną Ø 3,5mm skierowaną odpowiednio we fragment przyśrodkowy, - otwory do wprowadzenia drutów Kirschnera. |  |  |  |  | 160 | kpl. |  | 0 | 8% | 0 | 0
4 | Wkręt kaniulowany samowiercący, o średnicy 2,4mm, dług. wkrętu L=10-30mm: | a) dług. gwintu A=4-14mm |  |  |  | 35 | szt. |  | 0 | 8% | 0 | 0
|  | b) dług. gwintu A=5-6mm |  |  |  | 35 | szt. |  | 0 | 8% | 0 | 0
5 | Wkręt kaniulowany samowiercący, o średnicy 3,5mm, dług. wkrętu L=10-60mm: | a) dług. gwintu A=4-20mm |  |  |  | 35 | szt. |  | 0 | 8% | 0 | 0
|  | b) gwint na całej długości wkręta |  |  |  | 35 | szt. |  | 0 | 8% | 0 | 0
6 | Wkręt kaniulowany samowiercący, o średnicy 4,5mm, dług. wkrętu L=20-80mm: | a) dług. gwintu A=7-26mm |  |  |  | 35 | szt. |  | 0 | 8% | 0 | 0
|  | b) gwint na całej długości wkręta |  |  |  | 35 | szt. |  | 0 | 8% | 0 | 0
7 | Wkręt kaniulowany samowiercący, o średnicy 4,0mm, dług. gwintu A=8-36mm, dług. wkrętu L=16-72mm |  |  |  |  | 35 | szt. |  | 0 | 8% | 0 | 0
8 | Wkręt kaniulowany samowiercący, o średnicy 6,5mm: | a) dług. gwintu A=32mm, dług. wkrętu L=45-140mm |  |  |  | 35 | szt. |  | 0 | 8% | 0 | 0
|  | b) dług. gwintu A=16mm, dług. wkrętu L=30-140mm |  |  |  | 35 | szt. |  | 0 | 8% | 0 | 0
Razem |  |  | 9: 0; 10: x; 11: 0; 12: 0
** Zaznaczyć oferowane
Poz. 4-8: Zamawiający wymaga wkrętów tytanowych 1. Zamawiający wymaga: a) dostarczenia paszportów implantów dla pacjenta zawierających min. informacje: imię/nazwisko pacjenta, datę zabiegu, nazwę Zamawiającego/szpitala, nazwę i rozmiar implantu, b) zapewnienia na czas trwania umowy niezbędnego pełnego instrumentarium do zakładania w/w implantów oraz stworzyć podmagazyn zaopatrzony we wszystkie rozmiary ww. implantów. 2. Termin dostawy pełnego instrumentarium: do 7 dni od daty zawarcia umowy. 3. Uzupełnianie zużytych elementów do 2 dni roboczych od chwili zgłoszenia. 4. Uzupełnianie zużytych elementów instrumentarium do zakładania do 2 dni roboczych od chwili zgłoszenia.

## Zadanie nr 9
FORMULARZ CENOWY - ZADANIE CZĘŚCIOWE NR 9 - implanty do rekonstrukcji ACL zał.2/9
L.p. | Przedmiot zamówienia | Producent | Nazwa handlowa (jeżeli dotyczy) | Numer katalogowy | Ilość | Jedn. miary | Cena jedn. netto | Wartość netto (kol. 6 x kol. 8) | Stawka podatku VAT % | Podatek VAT | Wartość brutto (kol. 9 + kol. 11)
1 | 2 | 3 | 4 | 5 | 6 | 7 | 8 | 9 | 10 | 11 | 12
1 | Podłużna płytka metalowa: a) rozm. 13x4mm, b) trwale bezwęzłowo związana z podwójną pętlą typu IntelliBraid o wysokiej wytrzymałości na zerwanie z możliwością regulacji ustalonej indywidualnie, c) z 4 otworami, d) regulacja możliwa od strony kości piszczelowej lub udowej uzyskiwana przez naprzemienne ściąganie 2 białych nitek z oczkiem dla ułatwienia orientacji równomiernego wprowadzania przeszczepu, e) implant zaopatrzony w 2 różnokolorowe nici związane dodatkową białą nitką umożliwiającą przeciąganie obu nici jednocześnie przez kanał piszczelowy i udowy, f) opcjonalnie płytka wydłużona o 5,8mm stanowiąca nakładkę na płytkę podstawową do zabiegów rewizyjnych, g) mocowanie piszczelowe, h) śruba interferencyjna biowchłanialna PLLA-HA o średnicach w zakresie 7-12mm i dług. 23, 28, 35mm |  |  |  | 180 | szt. |  | 0 | 8% | 0 | 0
Zamawiający nie dopuszcza: System do rekonstrukcji więzadła krzyżowego przedniego oparty na fiksacji korówkowej za pomocą podłużnej płytki: płytka z 2 otworami, wykonana ze stopu tytanu w kształcie prostokąta z zaokrąglonymi bokami o długości 12 mm i szerokości 3,5 mm, stale połączona z pętlą z nici niewchłanianej o zwiększonej wytrzymałości i długości min. 50 mm pozwalającą na zawieszenie przeszczepu w kanale udowym bądź piszczelowym oraz z nici do przeciągnięcia implantu na zewnętrzną korówkę, pętla do podciągnięcia przeszczepu z możliwością indywidualnej regulacji jej długości za pomocą naprzemiennego ściągania nici/ lejców – fiksacja przeszczepu w kanale, możliwość podciągnięcia przeszczepu w linii ciągniętego przeszczepu lub przeciwnie do ciągniętego przeszczepu, implant w wersji sterylnej pakowany pojedynczo, opcjonalnie płytka wydłużona w rozmiarze 5x20 mm. 1. Zamawiający wymaga a) dostarczenia paszportów implantów dla pacjenta zawierających min. informacje: imię/nazwisko pacjenta, datę zabiegu, nazwę Zamawiającego/szpitala, nazwę i rozmiar implantu, b) zapewnienia instrumentarium na czas trwania umowy. Depozyt: 1. Wymagany depozyt implantowy w pełnym zakresie rozmiarowym – 2 linie, 2. Termin dostawy pełnego instrumentarium: do 7 dni od daty zawarcia umowy, 3. Uzupełnianie zużytych elementów do 2 dni roboczych od chwili zgłoszenia.

## Zadanie nr 10
FORMULARZ CENOWY - ZADANIE CZĘŚCIOWE NR 10 - implanty do rekonstrukcji ACL Endobutton zał.2/10
L.p. | Przedmiot zamówienia | Producent | Nazwa handlowa (jeżeli dotyczy) | Numer katalogowy | Ilość | Jedn. miary | Cena jedn. netto | Wartość netto (kol. 6 x kol. 8) | Stawka podatku VAT % | Podatek VAT | Wartość brutto (kol. 9 + kol. 11)
1 | 2 | 3 | 4 | 5 | 6 | 7 | 8 | 9 | 10 | 11 | 12
1 | Zawieszka udowa do rekonstrukcji ACL, typu endobutton, tytanowa płytka o wymiarach 3x1,5x 11mm, posiadająca dociąganą pętlę z nici w rozmiarze #5, służącą do zamocowania przeszczepu. Implant wyposażony w dodatkową wzmocnioną nić do przeciągnięcia go przez kanały oraz osobny mechanizm (dodatkowa nić z uchwytem) odblokowujący pętlę na każdym etapie zabiegu, również po wciągnięciu przeszczepu w kanał udowy. Pętla blokowana mechanicznie od zewnętrznej strony zawieszki, zaciągana jedną wyraźnie oznaczoną nicią |  |  |  | 60 | szt. |  | 0 | 8% | 0 | 0
2 | Biowchłanialne śruby interferencyjne kompozytowe wykonane z kwasu mlekowego 96L/4D PLA z dodatkiem trójfosforanu wapnia o porowatej strukturze ułatwiającej przebudowę. Średnica śruby: 5; 5,5; 6; 6,5mm (długość 15, 20, 25, 30mm); 7; 8mm (długość 20, 25, 30mm); 9; 10; 11mm (długość 20, 25, 30, 35mm) |  |  |  | 60 | szt. |  | 0 | 8% | 0 | 0
3 | Drut prowadzący 2,4mm zakończony łopatką 3,5mm, koniec ze znacznikiem laserowym umożliwiającym pomiar długości wywierconego kanału, zakończony oczkiem |  |  |  | 30 | szt. |  | 0 | 8% | 0 | 0
Razem | [7 empty] | 0 | x | 0 | 0
Zamawiający wymaga: a) dostarczenia paszportów implantów dla pacjenta zawierających min. informacje: imię/nazwisko pacjenta, datę zabiegu, nazwę Zamawiającego/szpitala, nazwę i rozmiar implantu, b) zapewnienia instrumentarium na czas trwania umowy. Depozyt: 1. Wymagany depozyt implantowy w pełnym zakresie rozmiarowym – 2 linie, 2. Termin dostawy pełnego instrumentarium: do 7 dni od daty zawarcia umowy, 3. Uzupełnianie zużytych elementów do 2 dni roboczych od chwili zgłoszenia.

## Zadanie nr 11
FORMULARZ CENOWY - ZADANIE CZĘŚCIOWE NR 11 - ostrza i dreny zał.2/11
L.p. | Przedmiot zamówienia |  | Producent | Nazwa handlowa (jeżeli dotyczy) | Numer katalogowy | Ilość | Jedn. miary | Cena jedn. netto | Wartość netto (kol. 6 x kol. 8) | Stawka podatku VAT % | Podatek VAT | Wartość brutto (kol. 9 + kol. 11)
1 | 2 |  | 3 | 4 | 5 | 6 | 7 | 8 | 9 | 10 | 11 | 12
1 | Ostrza do shavera kompatybilne z konsolą Zamawiającego TPS Irrigation Console: | a) typu „aggressive plus” 4.0, 5.0, 5.5mm |  |  |  | 300 | szt. |  | 0 | 8% | 0 | 0
|  | b) typu „różyczka” o średnicy 5,5mm |  |  |  | 300 | szt. |  | 0 | 8% | 0 | 0
|  | c) typu „tomcat” 4.0, 5.0, 5.5mm |  |  |  | 140 | szt. |  | 0 | 8% | 0 | 0
2 | Zestaw jednorazowych kaset w torze napływu i odpływu CrossFlow; komplet à 6 szt. |  |  |  |  | 330 | kpl. |  | 0 | 8% | 0 | 0
3 | Końcówki do waporyzatora kompatybilne ze sprzętem Zamawiającego Serfas Stryker |  |  |  |  | 130 | szt. |  | 0 | 8% | 0 | 0
Razem |  |  | 9: 0; 10: x; 11: 0; 12: 0

## Zadanie nr 12
FORMULARZ CENOWY - ZADANIE CZĘŚCIOWE NR 12 - sterylne zestawy do szycia łąkotki zał.2/12
L.p. | Przedmiot zamówienia | Producent | Nazwa handlowa (jeżeli dotyczy) | Numer katalogowy | Ilość | Jedn. miary | Cena jedn. netto | Wartość netto (kol. 6 x kol. 8) | Stawka podatku VAT % | Podatek VAT | Wartość brutto (kol. 9 + kol. 11)
1 | 2 | 3 | 4 | 5 | 6 | 7 | 8 | 9 | 10 | 11 | 12
1 | System składający się z 3 podłużnych implantów wykonanych z materiału PEEK pozwalający założyć 2 szwy w systemie ciągłym z jednego aplikatora. Aplikatory dostępne w zagięciu 15 st. System zaopatrzony w samozaciskający się węzeł z kontrolowanym dociskiem. Zestaw fabrycznie wyposażony w jednorazową kaniulę prowadzącą mocowany na igle aplikatora, chroniącą implanty przed uszkodzeniem podczas wprowadzania igły aplikatora do stawu i służącą do pomiaru wielkości uszkodzenia |  |  |  | 55 | szt. |  | 0 | 8% | 0 | 0
2 | Igła do szycia łąkotki, elastyczna, długość 25cm, z uszkiem |  |  |  | 45 | zestaw |  | 0 | 8% | 0 | 0
Razem | [7 empty] | 0 | x | 0 | 0

## Zadanie nr 13
FORMULARZ CENOWY - ZADANIE CZĘŚCIOWE NR 13 - inne zespolenia zał.2/13
L.p. | Przedmiot zamówienia |  | Producent | Nazwa handlowa (jeżeli dotyczy) | Numer katalogowy | Ilość | Jedn. miary | Cena jedn. netto | Wartość netto (kol. 6 x kol. 8) | Stawka podatku VAT % | Podatek VAT | Wartość brutto (kol. 9 + kol. 11)
1 | 2 |  | 3 | 4 | 5 | 6 | 7 | 8 | 9 | 10 | 11 | 12
1 | Wkręty do kości korowej Ø 4,5 z gniazdem krzyżowym lub heksagonalnym od roz. 12-14 do 70mm |  |  |  |  | 500 | szt. |  | 0 | 8% | 0 | 0
2 | Wkręty do kości gąbczastej Ø 6,5 z gniazdem krzyżowym lub heksagonalnym; dł. gwintu 22-32mm od roz. 25-30 do 120mm LUB dł. gwintu 16 mm od roz. 30 do 120mm oraz dł. gwintu 32mm od roz. 40-45 do 120-125mm* (zaznaczyć oferowane rozmiary) |  |  |  |  | 180 | szt. |  | 0 | 8% | 0 | 0
3 | Wkręty kostkowe samogwintujące Ø 4,5 z gniazdem krzyżowym lub heksagonalnym od roz. 25 do 70mm; (dopuszcza się wkręty z końcówką trokarową/trójgraniastą) |  |  |  |  | 260 | szt. |  | 0 | 8% | 0 | 0
4 | Podkładki pod wkręty, różne rozmiary |  |  |  |  | 80 | szt. |  | 0 | 8% | 0 | 0
5 | Płytki rynnowe: | a) dla wkrętów Ø 4,5 „1/2” |  |  |  | 50 | szt. |  | 0 | 8% | 0 | 0
|  | b) dla wkrętów Ø 3,5 lub 4,5* {zaznaczyć oferowany rozmiar}, „1/3” |  |  |  | 50 | szt. |  | 0 | 8% | 0 | 0
6 | Wiertła dł. 150 mm Ø od 1,0 do 4,5mm |  |  |  |  | 70 | szt. |  | 0 | 8% | 0 | 0
7 | Drut Kirschnera: | a) z ostrzem jednostronnym typu trokar dł. 310mm, Ø 1,0 do 3.0mm |  |  |  | 1500 | szt. |  | 0 | 8% | 0 | 0
|  | b) z ostrzem jednostronnym typu trokar dł. 150mm, Ø 1,2 do 1,8mm |  |  |  | 500 | szt. |  | 0 | 8% | 0 | 0
|  | c) z ostrzem typu lancet jednostronnie ścięty dł. 310mm, Ø 1,5 do 2,0mm |  |  |  | 500 | szt. |  | 0 | 8% | 0 | 0
8 | Gwóźdź śródszpikowy Rush Ø 2,4-2,5 do 4.0mm |  |  |  |  | 100 | szt. |  | 0 | 8% | 0 | 0
9 | Drut do wiązania odłamów Ø 0,2-0,3 do 1,5-2,0mm |  |  |  |  | 10 | szt. |  | 0 | 8% | 0 | 0
10 | Płyta T pod wkręty Ø 4,5mm dł. od 84 do 132-134 mm, domodelowana do kłykcia przyśrodkowego piszczeli, 2 otwory w ramieniu krótkim |  |  |  |  | 10 | szt. |  | 0 | 8% | 0 | 0
Razem |  |  | 9: 0; 10: x; 11: 0; 12: 0
* (zaznaczyć oferowane rozmiary)
Zamawiający wymaga implantów ze stali nierdzewnej. Zamawiający wymaga dostarczenia paszportów implantów dla pacjenta zawierających min. informacje: imię/nazwisko pacjenta, datę zabiegu, nazwę Zamawiającego/szpitala, nazwę i rozmiar implantu. Pozycja 6: Zamawiający dopuszcza rozmiary wierteł: Ø 1,0 o na dług. 90mm oraz Ø 1,5 o na dług. 100mm pod warunkiem zachowania pozostałych wymaganych parametrów oraz czytelnego wpisania odmiennych parametrów w odpowiednim miejscu w kolumnie 2 lub pod tabelą asortymentowo-cenową.

## Zadanie nr 14
FORMULARZ CENOWY - ZADANIE CZĘŚCIOWE NR 14 - implanty do rekonstrukcji stożka rotatorów zał.2/14
L.p. | Przedmiot zamówienia | Producent | Nazwa handlowa (jeżeli dotyczy) | Numer katalogowy | Ilość | Jedn. miary | Cena jedn. netto | Wartość netto (kol. 6 x kol. 8) | Stawka podatku VAT % | Podatek VAT | Wartość brutto (kol. 9 + kol. 11)
1 | 2 | 3 | 4 | 5 | 6 | 7 | 8 | 9 | 10 | 11 | 12
1 | Implant tytanowy do artroskopowej rekonstrukcji stożka rotatorów: - umieszczony w jednorazowym podajniku, - wkręcany o średnicy 5,0mm i dług. 14,0mm (lub 14,8mm), - z dwoma supermocnymi nitkami, - pakowany pojedynczo w sterylnym opakowaniu |  |  |  | 20 | szt. |  | 0 | 8% | 0 | 0
Zamawiający wymaga dostarczenia paszportów implantów dla pacjenta zawierających min. informacje: imię/nazwisko pacjenta, datę zabiegu, nazwę Zamawiającego/szpitala, nazwę i rozmiar implantu.

## Zadanie nr 15
FORMULARZ CENOWY - ZADANIE CZĘŚCIOWE NR 15 - akcesoria do stabilizacji miednicy i kości długich zał.2/15
L.p. | Przedmiot zamówienia |  | Producent | Nazwa handlowa (jeżeli dotyczy) | Numer katalogowy | Ilość | Jedn. miary | Cena jedn. netto | Wartość netto (kol. 6 x kol. 8) | Stawka podatku VAT % | Podatek VAT | Wartość brutto (kol. 9 + kol. 11)
1 | 2 |  | 3 | 4 | 5 | 6 | 7 | 8 | 9 | 10 | 11 | 12
1 | Jednopłytowy system ukształtowany anatomicznie do stabilizacji powierzchni czworobocznej miednicy wykonany ze stali. Płyta nadgrzebieniowa w jednym rozmiarze 16 otworowa. Płyta podgrzebieniowa 14 otworowa, mała i duża, prawa / lewa. Możliwość wkręcania śrub w odchyleniu ±35 st. System wyposażony w cztery ergonomiczne przezierne retraktory wykonane z włókna węglowego umożliwiające doświetlenie pola operacyjnego poprzez zastosowanie źródła światła (co polepsza widoczność w polu operacyjnym). Możliwość zamontowania ssaka operacyjnego do retraktora. Retraktory posiadają możliwość umocowania do kości za pomocą grotów Schanza w celu uwidocznienia dojścia do złamania bez konieczności podtrzymywania ich przez operatora |  |  |  |  | 2 | szt. |  | 0 | 8% | 0 | 0
2 | Stalowa płyta do stabilizacji miednicy, prosta i łukowa o promieniu 88 st. i 108 st. Ilość otworów w płycie łukowej: 4, 5, 6, 7, 8, 9,10, 11, 12, 13, 14, 15, 16, 18, 20. Ilość otworów w płycie prostej : 2, 4, 5, 6, 7, 8, 9, 10, 11, 12, 13, 14, 15, 16, 18, 20, 22. Płyta do zespolenia spojenia łonowego o promieniu 75 st. 4 i 6 otworowe |  |  |  |  | 5 | szt. |  | 0 | 8% | 0 | 0
3 | Stalowa śruba korowa z gniazdem heksagonalnym ø 4.5 mm, ø 3,5mm, dł. 14-95 mm |  |  |  |  | 20 | szt. |  | 0 | 8% | 0 | 0
4 | Klamra multifunkcyjna, stal anodyzowana, kodyfikacja kolorystyczna umożliwiająca identyfikację elementów, mechanizm sprężynowy z tytanu | a) na 4 groty, ø3 mm lub ø4 mm |  |  |  | 8 | szt. |  | 0 | 8% | 0 | 0
|  | b) na 5 grotów, ø4 mm, ø5 mm lub ø6 mm |  |  |  | 8 | szt. |  | 0 | 8% | 0 | 0
5 | Zintegrowana, multikierunkowa klamra pręt-pręt, stal anodyzowana, mechanizm sprężynowy z tytanu | a) ø8 mm / ø8 mm |  |  |  | 6 | szt. |  | 0 | 8% | 0 | 0
|  | b) ø8 mm / ø4-5 mm |  |  |  | 8 | szt. |  | 0 | 8% | 0 | 0
6 | Łącznik odgięty 30 st. | a) pręt 8mm |  |  |  | 8 | szt. |  | 0 | 8% | 0 | 0
|  | b) ø5 mm |  |  |  | 8 | szt. |  | 0 | 8% | 0 | 0
7 | Pręt węglowy prosty | a) pokryty tworzywem nieferromagnetycznym; ø8 mm, dług. 100, 150, 200, 250, 300, 350, 400, 450, 500, 550, 600, 650 mm |  |  |  | 55 | szt. |  | 0 | 8% | 0 | 0
|  | b) pokryty tworzywem nieferromagnetycznym w kolorze żółtym; ø5 mm, dług. 65, 100, 150, 200, 250, 300mm |  |  |  | 35 | szt. |  | 0 | 8% | 0 | 0
8 | Pręt półokrągły, średnica 8mm, dług. 174mm |  |  |  |  | 5 | szt. |  | 0 | 8% | 0 | 0
9 | Klamra pręt-pręt (ø5 mm/ø5 mm), stal anodyzowana, kodyfikacja kolorystyczna umożliwiająca identyfikację elementów, mechanizm sprężynowy z tytanu |  |  |  |  | 8 | szt. |  | 0 | 8% | 0 | 0
10 | Grotowkręt kostny, stal austenityczna, samogwintujący samowiercący, średnica 3-4mm, dług. 60-180mm, średnica gwintu 10-50mm |  |  |  |  | 55 | szt. |  | 0 | 8% | 0 | 0
11 | Grotowkręt kostny, stal austenityczna, samogwintujący samowiercący, średnica 5-6mm, dług. 120-250mm, średnica gwintu 30-80mm |  |  |  |  | 55 | szt. |  | 0 | 8% | 0 | 0
12 | Grotowkręt kostny, stal austenityczna, dwustronny, średnica grota 4mm, średnica gwintu 5mm, dług. całk. 250mm x dług. gwintu 50mm / średnica grota 5mm, średnica gwintu 6mm, dług. całk. 300mm x długość gwintu 40 mm |  |  |  |  | 55 | szt. |  | 0 | 8% | 0 | 0
13 | Grotowkręt kostny, stal austenityczna, samowiercący hybrydowy, o zmniejszonej średnicy gwintu, średnica 4/5mm, dług. całk. 150x długość gwintu 40mm / średnica 3/5mm, dług. całk. 120 mm x dług. gwintu 20 mm |  |  |  |  | 28 | szt. |  | 0 | 8% | 0 | 0
14 | Grotowkręt tytanowy, średnica 5mm x 120, 150, 180 |  |  |  |  | 20 | szt. |  | 0 | 8% | 0 | 0
Razem |  |  | 9: 0; 10: x; 11: 0; 12: 0
Asortyment winien być kompatybilny ze stabilizatorem zewnętrznym Zamawiającego - Hoffman.

## Zadanie nr 16
FORMULARZ CENOWY - ZADANIE CZĘŚCIOWE NR 16 - gwoździe odpiętowe zał.2/16
L.p. | Przedmiot zamówienia | Producent | Nazwa handlowa (jeżeli dotyczy) | Numer katalogowy | Ilość | Jedn. miary | Cena jedn. netto | Wartość netto (kol. 6 x kol. 8) | Stawka podatku VAT % | Podatek VAT | Wartość brutto (kol. 9 + kol. 11)
1 | 2 | 3 | 4 | 5 | 6 | 7 | 8 | 9 | 10 | 11 | 12
1 | Gwóźdź odpiętowy DO ZŁAMAŃ kości piętowej, o kształcie rurki, umożliwiającej włożenie przeszczepu kostnego do środka, na całej długości gwoździa: a) uniwersalny (ten sam dla strony lewej i prawej) posiadający 2 niegwintowane otwory na śruby, wykonany ze stopu tytanu, b) umożliwiający podtrzymanie złamanej powierzchni stawowej poprzez 10-cio zębową koronkę, c) o średnicy 10mm i grubości ściany implantu 1 mm w rozmiarach 45, 50 i 55 mm, zakończony zaślepką nie przedłużającą implantu, d) waga gwoździa maks. 6,2g, e) instrumentarium umożliwiające dystrakcję odłamów kostnych; instrumentarium zawierające kompresor, f) w zestawie śruby kaniulowane o średnicy 5mm, w długościach od 24-40 mm rosnąco co 2 mm, g) komplet: 1 gwóźdź+2 śruby (opcjonalnie dodatkowa śruba przy złamaniu typu języka) |  |  |  | 20 | szt. |  | 0 | 8% | 0 | 0
2 | Gwóźdź odpiętowy DO ARTRODEZY kaniulowany: a) posiadający 3 otwory na śruby, b) wykonany ze stopu tytanu, c) w wersji do artrodezy kości piętowej, d) góźdź o średnicy 12mm i długości 65, 75 i 85 mm, e) gwóźdź posiada niegwintowane otwory na śruby, grubość ściany 1 mm i maksymalną wagę gwoździa z zaślepką 12,8 g, f) instrumentarium umożliwiające dystrakcję odłamów kostnych, g) w zestawie śruby kaniulowane 5mm w długościach od 24-40 mm rosnąco co 2 mm, h) komplet: 1 gwóźdź+3 śruby |  |  |  | 2 | szt. |  | 0 | 8% | 0 | 0
3 | Śruby tytanowe kaniulowane 5mm, dług. 24-40mm rosnąco co 2mm |  |  |  | 46 | szt. |  | 0 | 8% | 0 | 0
Razem |  | 9: 0; 10: x; 11: 0; 12: 0
Pozycja 1 i 2: każdy implant sterylny, pakowany osobno.
Zamawiający wymaga: a) dostarczenia paszportów implantów dla pacjenta zawierających min. informacje: imię/nazwisko pacjenta, datę zabiegu, nazwę Zamawiającego/szpitala, nazwę i rozmiar implantu, b) zapewnienia na czas trwania umowy dostawy instrumentarium i gwoździ na zabieg po ustaleniu terminu zabiegu.

## Zadanie nr 17
FORMULARZ CENOWY - ZADANIE CZĘŚCIOWE NR 17 - gwoździe ślizgowe zał.2/17
L.p. | Przedmiot zamówienia | Producent | Nazwa handlowa (jeżeli dotyczy) | Numer katalogowy | Ilość | Jedn. miary | Cena jedn. netto | Wartość netto (kol. 6 x kol. 8) | Stawka podatku VAT % | Podatek VAT | Wartość brutto (kol. 9 + kol. 11)
1 | 2 | 3 | 4 | 5 | 6 | 7 | 8 | 9 | 10 | 11 | 12
1 | Gwóźdź ślizgowy śródszpikowy z zakrzywioną końcówką wygięty promieniem R 1000 typ A o średnicy 1,6 / 2,0 / 2,2, o długości 310mm; kompatybilny z uchwytem do wprowadzania gwoździa o średnicy kaniuli fi 5.0 |  |  |  | 25 | szt. |  | 0 | 8% | 0 | 0
2 | Gwóźdź ślizgowy śródszpikowy z zakrzywioną końcówką wygięty promieniem R1000 typ A o średnicy 2,5 o długości 360mm oraz średnicy 3,0 - 3,5 - 4,0, o długości 360 mm i 400 mm; kompatybilny z uchwytem do wprowadzania gwoździa o średnicy kaniuli fi 5.0 |  |  |  | 25 | szt. |  | 0 | 8% | 0 | 0
3 | Gwóźdź ślizgowy śródszpikowy z zakrzywioną końcówką wygięty promieniem R1000 typ B o średnicy 1,6 / 2,0 / 2,2, o długości 310mm; kompatybilny z uchwytem do wprowadzania gwoździa o średnicy kaniuli fi 5.0 |  |  |  | 25 | szt. |  | 0 | 8% | 0 | 0
4 | Gwóźdź ślizgowy śródszpikowy z zakrzywioną końcówką wygięty promieniem R1000 typ B o średnicy 2,5: o długości 360mm oraz średnicy 3,0 - 3,5 - 4,0 o długości 360 mm i 400 mm; kompatybilny z uchwytem do wprowadzania gwoździa o średnicy kaniuli fi 5.0 |  |  |  | 25 | szt. |  | 0 | 8% | 0 | 0
5 | Gwóźdź prosty obustronnie okragły o średnicy 1,6 / 2,0 / 2,5 / 3,0, o długości 320 mm |  |  |  | 25 | szt. |  | 0 | 8% | 0 | 0
Razem |  | 9: 0; 10: x; 11: 0; 12: 0

## Zadanie nr 18
FORMULARZ CENOWY - ZADANIE CZĘŚCIOWE NR 18 - wchłanialny nośnik antybiotykowy zał.2/18
L.p. | Przedmiot zamówienia |  | Producent | Nazwa handlowa (jeżeli dotyczy) | Numer katalogowy | Ilość | Jedn. miary | Cena jedn. netto | Wartość netto (kol. 6 x kol. 8) | Stawka podatku VAT % | Podatek VAT | Wartość brutto (kol. 9 + kol. 11)
1 | 2 |  | 3 | 4 | 5 | 6 | 7 | 8 | 9 | 10 | 11 | 12
1 | Siarczan wapnia do stosowania bezpośrednio w miejscu infekcji tkanek miękkich, kości i szpiku. Możliwość mieszania z większością antybiotyków. Dostępny jako pasta lub granulki w wielkościach: 3mm, 4,8mm i 6mm. Produkt biodegradowalny i biokompatybilny w połączeniu z antybiotykami pozwala na stopniowe i kontrolowane uwalnianie się antybiotyku do 40 dni | a) 5cc - po związaniu 12cc |  |  |  | 6 | szt. |  | 0 | 8% | 0 | 0
|  | b) 10cc - po związaniu 25cc |  |  |  | 6 | szt. |  | 0 | 8% | 0 | 0
|  | c) 20cc - po związaniu 50cc |  |  |  | 6 | szt. |  | 0 | 8% | 0 | 0
Razem |  |  | 9: 0; 10: x; 11: 0; 12: 0