## Kosztorys inwestorski
Załącznik nr 2 do SWZ
KOSZTORYS OFERTOWY
Przebudowa drogi gminnej nr 112160 R w km 1+000-1+645, 1+700 - 1+892 w miejscowości Lubla
1 | 2 | 3 | 4 | 5 | 6 | 7
L.p. | Nr SST/ podst. wyceny | Wyszczególnienie elemetów rozliczeniowych (opis robót, lokalizacja i ibliczenie ich ilości) | Jednostka miary | Ilość jedn. | Cena jedn. | Wartość
1.1 | CPV 45100000-8 ROBOTY PRZYGOTOWAWCZE
1.1.1 | D 01.01.01 | Wyznaczenie trasy i punktów wysokościowych w terenie podgórskim (1+000-1+645, 1+700 - 1+892 ). | km | 0.837 | 0 | 0
1.1.2 | D 01.02.02 | Roboty ziemne wykonane koparką podsiębierną - usunięcie zamulonych poboczy o gr. 10 cm z odwozem urobku na odl do 3 km | m2 | 837 | 0 | 0
1.1.3 | D 01.02.04 | Cięcie poprzeczne piłą nawierzchni asfaltowej o gr. do 10 cm w obrębie połączeń z istniejącą nawierzchnią. | m | 18 | 0 | 0
1.1.4 | D 01.02.04 | Frezowanie uszkodzonej i zdeformowanej nawierzchni asfaltowej z wywozem destruktu na stanowisko przyobiektowe; grubość frezowania 0,10 m | m2 | 418.5 | 0 | 0
1.1.5 | D 01.02.04 | Mechaniczne oczyszczenie szczotką istniejącej, zdeformowanej nawierzchni asfaltowej | m2 | 3766.5 | 0 | 0
RAZEM ROBOTY PRZYGOTOWAWCZE | [5 empty] | 0
1.2 | CPV 45233120-6 ROBOTY DROGOWE
1.2.1 | D 04.04.02 | Wykonanie górnej warstwy podbudowy z kruszywa łamanego , gr. warstwy po zagęszczeniu 15 cm (odcinkowe uzupełnienie zdeformowanej nawierzchni) | m2 | 279 | 0 | 0
1.2.2 | D 05.03.05b | Wykonanie warstwy wiążącej z MMA dla KR 3-4, w ilości 150 kg/m2, śr. gr. w-wy 6 cm, wraz ze skropieniem istniejącej nawierzchni emulsją asf. w il. 0,3kg/m2 | m2 | 3766.5 | 0 | 0
1.2.3 | D 05.03.05a | Wykonanie warstwy ścieralnej z MMA dla KR 3-4 gr. w-wy 4 cm wraz ze skropieniem w-y wiążącej emulsją asf. w il. 0,3kg/m2. | m2 | 3766.5 | 0 | 0
1.2.4 | D 06.03.01 | Uzupełnienie poboczy kruszywem łamanym 0 -31,5 mm o grubości warstwy 10 cm, szer. śr. 0,5 m. | m2 | 837 | 0 | 0
1.2.5 | D 06.03.01 | Skropienie poboczy asfaltem (podwójne) wraz z zasypaniem grysami (podwójne) | m2 | 837 | 0 | 0
1.2.6 | D 06.03.01 | Uzupełnienie zjazdów kruszywem łamanym wraz ze stabilizacją mechaniczną (nawiązanie wysokościowe w granicach pasa drogowego) | m3 | 36 | 0 | 0
1.2.7 | D 05.03.05b | Likwidacja powstałych wyżłobień w istniejącej nawierzchni asfaltowej do wysokości nawierzchni bitumicznej drogi masą mineralno-asfaltową w ilości 200 kg/m2, o gr. śr. 8 cm | t | 20 | 0 | 0
RAZEM ROBOTY DROGOWE | [5 empty] | 0
|  | Razem kosztorys netto w zł |  |  |  | 0
|  | Vat 23%w zł |  |  |  | 0
|  | Razem kosztorys brutto zł |  |  |  | 0
Uwaga: Podane podstawy wyceny stanowią jedynie wskazówkę i oferent może zastosować inne podstawy lub normy zakładowe, jeżeli są one bardziej odpowiednie do przewidzianej technologii wykonania.
Sporządził:
Sporządził :