## branża drogowa
KOSZTORYS OFERTOWY
PRZEBUDOWA ODCINKA ULICY OKRĘŻNEJ W LESZNIE
INWESTOR: MIASTO LESZNO, ul. KARASIA 15, 64-100 LESZNO
Lp. | Podstawa | Opis | Jedn.przed. | Ilość | Cena jedn. | Wartość
1 |  | JEZDNIA
1.1 |  | Odtworzenie trasy i punktów wysokościowych D-01.01.01
1 d.1.1 | KNNR 1 0111-01 | Roboty pomiarowe przy liniowych robotach ziemnych - trasa dróg w terenie równinnym - / obsługa geodezyjna i inwentaryzacja powykonawcza/ | km | 0.131 |  | 0
Razem dział: Odtworzenie trasy i punktów wysokościowych D-01.01.01 | [5 empty] | 0
1.2 |  | Rozbiórka elementów dróg D-01.02.04
2 d.1.2 | KNR 2-31 0803-03 | Mechaniczne rozebranie nawierzchni z mieszanek mineralno-bitumicznych o grubości 3 cm | m2 | 42 |  | 0
3 d.1.2 | KNR 2-31 0803-04 | Mechaniczne rozebranie nawierzchni z mieszanek mineralno-bitumicznych - dalszy 1 cm grubości (dalsze 12 cm) Krotność = 5 | m2 | 42 |  | 0
4 d.1.2 | KNR 2-31 0804-03 | Mechaniczne rozebranie podbudowy z tłucznia kamiennego o grubości 15 cm | m2 | 42 |  | 0
5 d.1.2 | KNR 2-31 0804-04 | Mechaniczne rozebranie nawierzchni z tłucznia kamiennego - każdy dalszy 1 cm grubości ( dalsze 5 cm ) Krotność = 5 | m2 | 42 |  | 0
6 d.1.2 | KNR 2-31 0802-03 | Mechaniczne rozebranie podbudowy z gruntu stabilizowanego o grubości 10 cm | m2 | 45 |  | 0
7 d.1.2 | KNR 2-31 0802-04 | Mechaniczne rozebranie podbudowy z gruntu stabilizowanego - dalszy 1 cm grubości ( dalsze 5 cm) Krotność = 5 | m2 | 45 |  | 0
8 d.1.2 | KNR 2-31 0815-06 | Rozebranie chodników z płyt betonowych 35x35x5 cm na podsypce cementowo-piaskowej | m2 | 15 |  | 0
9 d.1.2 | KNR 2-31 0810-02 analogia | Rozebranie nawierzchni z kostki betonowej na podsypce cementowo-piaskowej | m2 | 65 |  | 0
10 d.1.2 | KNR 2-31 0813-03 | Rozebranie krawężników betonowych 15x30 cm na podsypce cementowo-piaskowej | m | 25 |  | 0
11 d.1.2 | KNR 2-31 0812-03 | Rozebranie ław pod krawężniki z betonu | m3 | 1.5 |  | 0
12 d.1.2 | KNR 2-31 0814-02 | Rozebranie obrzeży 8x30 cm na podsypce piaskowej | m | 48 |  | 0
13 d.1.2 | KNR 4-04 1103-01 | Załadowanie gruzu koparko-ładowarką na samochody samowyładowcze - współczynnik spulchnienia 1,5 | m3 | 29.977 |  | 0
14 d.1.2 | KNR 4-04 1103-04 | Wywiezienie gruzu z terenu rozbiórki przy mechanicznym załadowaniu i wyładowaniu samochodem samowyładowczym na odleg. do 40km wraz opłatą za składowanie i utylizacje | m3 | 29.98 |  | 0
Razem dział: Rozbiórka elementów dróg D-01.02.04 | [5 empty] | 0
1.3 |  | Wykonanie wykopów w gruntach nieskalistych D-02.01.01
15 d.1.3 | KNR 2-01 0206-02 | Roboty ziemne wykon.koparkami podsiębiernymi o poj.łyżki 0.40 m3 w gr.kat.III z transp.urobku samochod.samowyładowczymi na odległość do 1 km - korytowanie wraz z opłatą za składowanie - 95% robót ziemnych | m3 | 609.558 |  | 0
16 d.1.3 | KNR 2-01 0301-02 | Ręczne roboty ziemne z transportem urobku samochodami samowyładowczymi (kat.gr.III) - 5 % robót ziemnych | m3 | 32.082 |  | 0
17 d.1.3 | KNR 2-01 0214-04 krotność 28 | Nakłady uzupełn.za każde dalsze rozp. 0.5 km transportu ponad 1 km samochodami samowyładowczymi po drogach utwardzonych ziemi kat.III-IV ( razem 15 km ) | m3 | 641.64 |  | 0
Razem dział: Wykonanie wykopów w gruntach nieskalistych D-02.01.01 | [5 empty] | 0
1.4 |  | Koryto wraz z profilowaniem i zagęszczaniem podłoża D-04.01.01
18 d.1.4 | KNNR 6 0103-03 | Profilowanie i zagęszczanie podłoża wykonywane mechanicznie w gruncie kat. II-IV pod warstwy konstrukcyjne nawierzchni /od km 0+655 do km 0+900/ | m2 | 1069.4 |  | 0
Razem dział: Koryto wraz z profilowaniem i zagęszczaniem podłoża D-04.01.01 | [5 empty] | 0
1.5 |  | Podbudowa z gruntu stabilizowanego cementem D-04.05.01
19 d.1.5 | KNNR 6 0109-02 analogia | Stabilizacja cementem o Rm=6,00-9,00 MPa gr. 15 cm / od km 0+590 do km 0+900/ | m2 | 1069.4 |  | 0
Razem dział: Podbudowa z gruntu stabilizowanego cementem D-04.05.01 | [5 empty] | 0
1.6 |  | Podbudowa z kruszywa łamanego stabilizowanego mechanicznie D-04.04.02
20 d.1.6 | KNNR 6 0113-02 | Podbudowa zasadnicza - kruszywo łamane stabilizowane mechanicznie o uziarnieniu ciągłym 0/31,5mm mm - gr. 20 cm ( mieszanka GRH 0/31,5 mm) / | m2 | 934 |  | 0
Razem dział: Podbudowa z kruszywa łamanego stabilizowanego mechanicznie D-04.04.02 | [5 empty] | 0
1.7 |  | Oczyszczenie i skropienie warstw konstrukcyjnych D-04.03.01
21 d.1.7 | KNNR 6 1005-07 | Analogia - wiązanie międzywarstwowe z emulsji asfaltowej szybkorozpadowej w ilości 0,5 kg/m2 wykonane sprzętem mechanicznym na podbudowei bitumicznej | m2 | 934 |  | 0
22 d.1.7 | KNNR 6 1005-07 | Analogia - wiązanie międzywarstwowe z emulsji asfaltowej szybkorozpadowej w ilości 0,3 kg/m2 wykonane sprzętem mechanicznym na warstwie wiążącej | m2 | 934 |  | 0
Razem dział: Oczyszczenie i skropienie warstw konstrukcyjnych D-04.03.01 | [5 empty] | 0
1.8 |  | Nawierzchnia z betonu asfaltowego D-05.03.05
23 d.1.8 | KNNR 6 0110-02 | Podbudowa zasadnicza z mieszanek mineralno-bitumicznych asfaltowych gr. 7 cm - beton asfaltowy AC 22P na ruch KR 3-4 Krotność = 1.166 | m2 | 934 |  | 0
24 d.1.8 | KNNR 6 0308-02 | Warstwa wiążąca z betonu asfaltowego AC 16W gr. 6cm Krotność = 1.4 | m2 | 934 |  | 0
25 d.1.8 | KNNR 6 0309-02 | Warstwa ścieralna z betonu asfaltowego AC 11S gr. 5cm - ruch KR 3-4 Krotność = 1.25 | m2 | 934 |  | 0
Razem dział: Nawierzchnia z betonu asfaltowego D-05.03.05 | [5 empty] | 0
1.9 |  | Regulacja pionowa studzienek rewizyjnych, zaworów, pokryw studni kablowych D-03.02.01a
26 d.1.9 | KNR 2-31 1406-03 | Regulacja pionowa studzienek dla włazów kanałowych - wymiana włazów na system naprawczy montowany po wykonaniu warstwy ścieralnej - wytrzymałość D400 | szt, | 4 |  | 0
27 d.1.9 | KNR 2-31 1406-05 | Regulacja pionowa studzienek dla studzienek telefonicznych | szt, | 2 |  | 0
28 d.1.9 | KNR 2-31 1406-04 | Regulacja pionowa studzienek dla zaworów wodociągowych i gazowych | szt, | 6 |  | 0
Razem dział: Regulacja pionowa studzienek rewizyjnych, zaworów, pokryw studni kablowych D-03.02.01a | [5 empty] | 0
Razem dział: JEZDNIA | [5 empty] | 0
2 |  | ZJAZDY NA POSESJE Z KOSTKI BETONOWEJ
2.1 |  | Wykonanie wykopów w gruntach nieskalistych D-02.01.01
29 d.2.1 | KNR 2-01 0206-02 | Roboty ziemne wykon.koparkami podsiębiernymi o poj.łyżki 0.40 m3 w gr.kat.III z transp.urobku samochod.samowyładowczymi na odległość do 1 km - korytowanie wraz z opłatą za składowanie - 95% robót ziemnych | m3 | 57 |  | 0
30 d.2.1 | KNR 2-01 0214-04 krotność 28 | Nakłady uzupełn.za każde dalsze rozp. 0.5 km transportu ponad 1 km samochodami samowyładowczymi po drogach utwardzonych ziemi kat.III-IV ( razem 25 km ) | m3 | 57 |  | 0
Razem dział: Wykonanie wykopów w gruntach nieskalistych D-02.01.01 | [5 empty] | 0
2.2 |  | Koryto wraz z profilowaniem i zagęszczaniem podłoża D-04.01.01
31 d.2.2 | KNNR 6 0103-03 | Profilowanie i zagęszczanie podłoża wykonywane mechanicznie w gruncie kat. II-IV pod warstwy konstrukcyjne nawierzchni | m2 | 114 |  | 0
Razem dział: Koryto wraz z profilowaniem i zagęszczaniem podłoża D-04.01.01 | [5 empty] | 0
2.3 |  | Podbudowa z gruntu stabilizowanego cementem D-04.05.01
32 d.2.3 | KNNR 6 0109-02 analogia | Stabilizacja cementem o wytrzymałości C3/4 gr. 15 cm | m2 | 114 |  | 0
Razem dział: Podbudowa z gruntu stabilizowanego cementem D-04.05.01 | [5 empty] | 0
2.4 |  | Podbudowa z kruszywa łamanego stabilizowanego mechanicznie D-04.04.02
33 d.2.4 | KNNR 6 0109-02 | Podbudowy betonowe o grubości po zagęszczeniu 18 cm pielęgnowane piaskiem i wodą | m2 | 114 |  | 0
34 d.2.4 | KNR 2-31 0511-03 | Nawierzchnie z kostki brukowej betonowej kolor grafitowy grub. 8 cm na podsypce cementowo-piaskowej gr. 5 cm | m2 | 114 |  | 0
Razem dział: Podbudowa z kruszywa łamanego stabilizowanego mechanicznie D-04.04.02 | [5 empty] | 0
2.5 |  | Nawierzchnia z betonowej kostki brukowej D-05.03.23a
35 d.2.5 | KNR 2-31 0511-03 analogia | Przełożenie istniejących zjazdów z kostki betonowej wraz z wykonaniem podbudowy z betonu cementowego i robót rozbiórkowych | m2 | 65 |  | 0
Razem dział: Nawierzchnia z betonowej kostki brukowej D-05.03.23a | [5 empty] | 0
Razem dział: ZJAZDY NA POSESJE Z KOSTKI BETONOWEJ | [5 empty] | 0
3 |  | CHODNIKI ORAZ CIĄG PIESZOROWEROWY
3.1 |  | Wykonanie wykopów w gruntach nieskalistych D-02.01.01
36 d.3.1 | KNR 2-01 0206-02 | Roboty ziemne wykon.koparkami podsiębiernymi o poj.łyżki 0.40 m3 w gr.kat.III z transp.urobku samochod.samowyładowczymi na odległość do 1 km - korytowanie wraz z opłatą za składowanie | m3 | 110.4 |  | 0
37 d.3.1 | KNR 2-01 0214-04 krotność 28 | Nakłady uzupełn.za każde dalsze rozp. 0.5 km transportu ponad 1 km samochodami samowyładowczymi po drogach utwardzonych ziemi kat.III-IV ( razem do 25 km ) | m3 | 110.4 |  | 0
Razem dział: Wykonanie wykopów w gruntach nieskalistych D-02.01.01 | [5 empty] | 0
3.2 |  | Koryto wraz z profilowaniem i zagęszczaniem podłoża D-04.01.01
38 d.3.2 | KNNR 6 0103-03 | Profilowanie i zagęszczanie podłoża wykonywane mechanicznie w gruncie kat. II-IV pod warstwy konstrukcyjne nawierzchni | m2 | 368 |  | 0
Razem dział: Koryto wraz z profilowaniem i zagęszczaniem podłoża D-04.01.01 | [5 empty] | 0
3.3 |  | Podbudowa z gruntu stabilizowanego cementem D-04.05.01
39 d.3.3 | KNNR 6 0109-02 analogia | Stabilizacja cementem o klasie wytrzymałości C3/4 gr. 15 cm | m2 | 368 |  | 0
Razem dział: Podbudowa z gruntu stabilizowanego cementem D-04.05.01 | [5 empty] | 0
3.4 |  | Nawierzchnia z betonowej kostki brukowej D-05.03.23a
40 d.3.4 | KNR 2-31 0511-03 | Nawierzchnie z kostki brukowej betonowej kolor szary , bezfazowa, grub. 8 cm na podsypce cementowo-piaskowej gr. 5 cm | m2 | 190 |  | 0
41 d.3.4 | KNR 2-31 0511-03 | Nawierzchnie z kostki brukowej betonowej kolor szary , grub. 8 cm na podsypce cementowo-piaskowej gr. 5 cm | m2 | 178 |  | 0
Razem dział: Nawierzchnia z betonowej kostki brukowej D-05.03.23a | [5 empty] | 0
Razem dział: CHODNIKI ORAZ CIĄG PIESZOROWEROWY | [5 empty] | 0
4 |  | ELEMENTY ULIC
4.1 |  | Krawężniki betonowe D-08.01.01
42 d.4.1 | KNR 2-31 0401-06 analogia | Rowki pod krawężniki i ławy krawężnikowe o wym. 30x40 cm w gruncie kat.III-IV wraz z wywozem gruntu z rowka | m | 278 |  | 0
43 d.4.1 | KNNR 6 0403-03 | Krawężniki betonowe wystające o wymiarach 15x30 cm z wykonaniem ław betonowych B15 w ilości 0,085m3/mb na podsypce cementowo-piaskowej | m | 244 |  | 0
44 d.4.1 | KNNR 6 0403-03 | Krawężniki betonowe obniżony o wymiarach 15x22x100 cm z wykonaniem ław betonowych B15 w ilości 0,085m3/mb na podsypce cementowo-piaskowej ( na zjazdach ) . | m | 34 |  | 0
Razem dział: Krawężniki betonowe D-08.01.01 | [5 empty] | 0
4.2 |  | Betonowe obrzeża chodnikowe D-08.03.01
45 d.4.2 | KNR 2-31 0401-04 analogia | Rowki pod krawężniki i ławy krawężnikowe o wymiarach 30x30 cm w gruncie kat.III-IV wraz z wywozem gruntu z rowka | m | 429 |  | 0
46 d.4.2 | KNR 2-31 0402-04 analogia | Ława pod obrzeże 8x30 betonowa z oporem B15 w ilości 0,042m3/mb | m3 | 18.018 |  | 0
47 d.4.2 | KNNR 6 0404-05 | Obrzeża betonowe o wymiarach 30x8 cm na podsypce cementowo-piaskowej, spoiny wypełnione zaprawą cementową | m | 429 |  | 0
Razem dział: Betonowe obrzeża chodnikowe D-08.03.01 | [5 empty] | 0
4.3 |  | Ścieki D-08.05.00
48 d.4.3 | KNR AT-03 0402-01 | Ścieki uliczne z kostki betonowej szarej gr. 8 cm w dwóch rzędach na ławie betonowej B15 w ilości 0,065m3/mb | m | 260 |  | 0
Razem dział: Ścieki D-08.05.00 | [5 empty] | 0
Razem dział: ELEMENTY ULIC | [5 empty] | 0
5 |  | ODWODNIENIE
5.1 |  | Wykonanie wykopów w gruntach nieskalistych D-02.01.01
49 d.5.1 | KNR 2-01 0206-02 | Roboty ziemne wykon.koparkami podsiębiernymi o poj.łyżki 0.40 m3 w gr.kat.III z transp.urobku samochod.samowyładowczymi na odległość do 5 km - wykop pod sieć kanalizacyjną, studnie rewizyjne, wpusty uliczne, przykanaliki wraz z opłatą za składowanie - 75% robót ziemnych | m3 | 50.4 |  | 0
50 d.5.1 | KNR 2-01 0301-02 | Ręczne roboty ziemne z transportem urobku samochodami samowyładowczymi (kat.gr.III) - 25 % robót ziemnych | m3 | 16.8 |  | 0
51 d.5.1 | KNR 2-01 0214-04 krotność 28 | Nakłady uzupełn.za każde dalsze rozp. 0.5 km transportu ponad 1 km samochodami samowyładowczymi po drogach utwardzonych ziemi kat.III-IV ( razem do 25 km ) | m3 | 67.2 |  | 0
Razem dział: Wykonanie wykopów w gruntach nieskalistych D-02.01.01 | [5 empty] | 0
5.2 |  | Kanalizacja deszczowa D-03.02.01
52 d.5.2 | KNR 2-28 0501-05 | Podłoża z kruszyw naturalnych grubości 15 cm - podłoża pod sieć kanalizacyjną, studnie, przykanaliki, wpusty | m2 | 42 |  | 0
53 d.5.2 | KNR 2-01 0322-02 | Pełne umocnienie pionowych ścian wykopów liniowych o głębok.do 3.0 m w grunt.suchych kat.III-IV wraz z rozbiór. | m2 | 70 |  | 0
54 d.5.2 | KNR 2-18 0625-02 analogia | Wpust uliczny betonowy z osadnikiem fi 500 mm - szczelny | szt, | 6 |  | 0
55 d.5.2 | KNR 2-28 0506-02 analogia | Przykanaliki z rur kielichowych z PVC o śr. nom. 160 mm - połączenie studzienki ściekowej ze studnią rewizyjną lub na ostro przez połączenie szczelne- rury SN 8 lite | m | 35 |  | 0
56 d.5.2 | KNR 2-28 0501-09 | Obsypka kolektora deszczowego, studni rewizyjnych, przykanalików, wpustów kruszywem dowiezionym /pospółka/ - do wysokości 30 cm ponad rurę | m3 | 12.6 |  | 0
57 d.5.2 | KNNR 1 0214-05 | Zasypanie wykopów powyżej 30 cm nad rurą - ( wraz z dowozem piasku ) i zagęszczeniem /pełna wymiana gruntu/ | m3 | 54.6 |  | 0
Razem dział: Kanalizacja deszczowa D-03.02.01 | [5 empty] | 0
Razem dział: ODWODNIENIE | [5 empty] | 0
6 |  | URZĄDZENIA BEZPIECZEŃSTWA RUCHU D.07.00.00
6.1 |  | Oznakowanie pionowe D-07.02.01
58 d.6.1 | KNNR 6 0702-01 | Pionowe znaki drogowe - słupki z rur stalowych | szt, | 1 |  | 0
59 d.6.1 | KNNR 6 0702-05 | Pionowe znaki drogowe(C16/13, C 13a) - znaki średnie II generacja | szt, | 2 |  | 0
60 d.6.1 | KNR 2-31 0704-01 | Bariery szczeblinkowe U11a - kolor biało-czerwony | m | 14 |  | 0
Razem dział: Oznakowanie pionowe D-07.02.01 | [5 empty] | 0
Razem dział: URZĄDZENIA BEZPIECZEŃSTWA RUCHU D.07.00.00 | [5 empty] | 0
7 |  | KANAŁ TELETECHNICZNY
61 d.7 | KNR 2-01 0206-02 | Roboty ziemne wykon.koparkami podsiębiernymi o poj.łyżki 0.40 m3 w gr.kat.III z transp.urobku samochod.samowyładowczymi na odległość do 5 km - wykop | m3 | 56.4 |  | 0
62 d.7 | KNR 5-02 0201-03 | Wykonanie przepustów rurą dwudzielna pod drogami i innymi przeszkodami wykopem otwartym w gruncie kat. III - rura A200 PS | m | 18 |  | 0
63 d.7 | KNR 5-01 0105-01 | Budowa kanalizacji kablowej z rur PCW w gruncie kat. I-III, 1 warstwa w ciągu kanalizacji, 1 rura w warstwie kanalizacji - rura RPP 110 | m | 141 |  | 0
64 d.7 | KNR 5-01 0401-01 | Budowa studni kablowych prefabrykowanych rozdzielczych w gruncie kat. I-II - studnia kablowa z pokrywą 400/400 | stud, | 2 |  | 0
Razem dział: KANAŁ TELETECHNICZNY | [5 empty] | 0
8 |  | ROBOTY WYKOŃCZENIOWE
65 d.8 | KNR-W 2-01 0505-01 | Ręczne plantowanie powierzchni gruntu rodzimego kat. I-III | m2 | 885 |  | 0
66 d.8 | KNR-W 2-01 0510-01 | Humusowanie terenu z obsianiem przy grubości warstwy humusu 5 cm | m2 | 885 |  | 0
Razem dział: ROBOTY WYKOŃCZENIOWE | [5 empty] | 0
RAZEM NETTO | [5 empty] | 0
VAT /23%/ | [5 empty] | 0
RAZEM BRUTTO | [5 empty] | 0

## branża elektryczna
Kosztorys ofertowy
PRZEBUDOWA ODCINKA ULICY OKRĘŻNEJ W LESZNIE
BRANŻA ELEKTRYCZNA
Lp. | Podstawa | Opis | j.m. | Ilość | Cena | Wartość
KOSZTORYS:
1 |  | Linie kablowe oświetlenia ulicznego- OŚWIETLENIE ULICZNE
1 d.1 | KNNR 5 0701-05 | Kopanie rowów dla kabli w sposób mechaniczny w gruncie kat. III-IV | m3 | 53,640 |  | 0
2 d.1 | KNNR 5 0724-02 | Wykopy pionowe ręczne dla urządzenia przeciskowego wraz z jego zasypaniem w gruncie nienawodnionym kat.III-IV | m3 | 4,500 |  | 0
3 d.1 | KNNR 5 0723-03 | Przewierty mechaniczne dla rury o śr.do 150 mm pod obiektami | m | 9,000 |  | 0
4 d.1 | KNNR 5 0706-01 | Nasypanie warstwy piasku na dnie rowu kablowego o szerokości do 0.4 m | m | 298,000 |  | 0
5 d.1 | KNNR 5 0705-01 | Ułożenie rur osłonowych z PCW o śr.do 140 mm [110 sztywna] | m | 26,500 |  | 0
6 d.1 | KNNR 5 0713-02 | Układanie kabli o masie do 1.0 kg/m w rurach, pustakach lub kanałach zamkniętych [YAKY 4x35] | m | 41,500 |  | 0
7 d.1 | KNNR 5 0707-02 | Układanie kabli o masie do 1.0 kg/m w rowach kablowych ręcznie [YAKY 4x35] | m | 125,000 |  | 0
8 d.1 | KNNR 5 0702-02 | Zasypywanie rowów dla kabli wykonanych ręcznie w gruncie kat. III | m | 41,720 |  | 0
9 d.1 | KNNR 5 0726-10 | Zarobienie na sucho końca kabla 4-żyłowego o przekroju żył do 50 mm2 na napięcie do 1 kV o izolacji i powłoce z tworzyw sztucznych [AL 35] | szt. | 5,00 |  | 0
2 |  | Montaż słupów i opraw - OŚWIETLENIE ULICZNE
10 d.2 | KNNR 5 1001-02 | Montaż i stawianie słupów oświetleniowych o masie do 300 kg - słup ośmiokątny 8m | szt. | 5,000 |  | 0
11 d.2 | KNNR 5 1003-03 | Montaż przewodów do opraw oświetleniowych - wciąganie w słupy, rury osłonowe i wysięgniki przy wysokości latarń do 10 m | kpl.przew. | 6,000 |  | 0
12 d.2 | KNNR 5 1002-01 | Montaż wysięgników rurowych o masie do 15 kg na słupie - wysięgnik 1-ranienny | szt. | 4,000 |  | 0
13 d.2 | KNNR 5 1002-01 | Montaż wysięgników rurowych o masie do 15 kg na słupie - wysięgnik 2-ramienny | szt. | 1,000 |  | 0
14 d.2 | KNNR 5 1004-02 | Montaż opraw oświetlenia zewnętrznego na wysięgniku [LED] - LED 65W, 9300lm | szt. | 6,000 |  | 0
15 d.2 | KNNR-W 9 0904-06 | Znakowanie słupa | szt | 5,000 |  | 0
16 d.2 | KNNR 5 0605-02 | Montaż uziomów poziomych w wykopie o głębokości do 0.6 m; kat.gruntu III | m | 6,000 |  | 0
17 d.2 | KNNR 5 0605-08 | Mechaniczne pogrążanie uziomów pionowych prętowych w gruncie kat.III | m | 16,000 |  | 0
18 d.2 | KNNR 5 1203-01 | Podłączenie przewodów pojedynczych o przekroju żyły do 2.5 mm2 pod zaciski lub bolce | szt.żył | 36,000 |  | 0
3 |  | Kanalizacja teletechniczna
19 d.3 | KNNR 5 0701-05 | Kopanie rowów dla kabli w sposób mechaniczny w gruncie kat. III-IV | m3 | 50,400 |  | 0
20 d.3 | KNNR 5 0706-01 | Nasypanie warstwy piasku na dnie rowu kablowego o szerokości do 0.4 m | m | 280,000 |  | 0
21 d.3 | KNNR 5 0724-02 | Wykopy pionowe ręczne dla urządzenia przeciskowego wraz z jego zasypaniem w gruncie nienawodnionym kat.III-IV | m3 | 4,500 |  | 0
22 d.3 | KNNR 5 0723-03 | Przewierty mechaniczne dla rury o śr.do 150 mm pod obiektami | m | 9,000 |  | 0
23 d.3 | ZN-97/TP S.A.-040 0102-01 | Budowa kanalizacji kablowej pierwotnej z rur z tworzyw sztucznych w wykopie wykonanym mechanicznie w gruncie kat. III o liczbie warstw 1; liczbie rur 1; liczbie otworów 1 - rura RPP 110x5,0 | m | 140,000 |  | 0
24 d.3 | KNNR 5 0702-02 | Zasypywanie rowów dla kabli wykonanych ręcznie w gruncie kat. III | m | 39,200 |  | 0
25 d.3 | ZN-97/TP S.A.-040 0301-06 | Budowa studni kablowych prefabrykowanych SK-2 | szt. | 1,000 |  | 0
4 |  | 1
26 d.4 | kalk. własna | Koszt - obsługi geodezyjnej podczas realizacji inwestycji oraz sporządzenia inwentaryzacji geodezyjnej powykonawczej | kpl | 1,000 |  | 0
27 d.4 | kalk. własna | Koszt - naprawy i odtworzenia nawierzchni, wywiezienia urobku | kpl | 1,000 |  | 0
5 |  | 1
28 d.5 | KNNR 5 1302-03 | Badanie linii kablowej N.N.- kabel 4-żyłowy | odc. | 5,000 |  | 0
29 d.5 | KNNR 5 1305-01 | Sprawdzenie samoczynnego wyłączania zasilania (pierwsza próba) | prób. | 1,000 |  | 0
30 d.5 | KNNR 5 1304-01 | Badania i pomiary instalacji uziemiającej (pierwszy pomiar) | szt. | 1,000 |  | 0
31 d.5 | KNNR 5 1304-02 | Badania i pomiary instalacji uziemiającej (każdy następny pomiar) | szt. | 1,000 |  | 0
32 d.5 | KNNR 5 1304-05 | Badania i pomiary instalacji skuteczności zerowania (pierwszy pomiar) | szt. | 1,000 |  | 0
33 d.5 | KNNR 5 1304-06 | Badania i pomiary instalacji skuteczności zerowania (każdy następny pomiar) | szt. | 4,000 |  | 0
OGÓŁEM NETTO | [5 empty] | 0
PODATEK VAT / 23% / | [5 empty] | 0
OGÓŁEM BRUTTO | [5 empty] | 0

## zbiorcze zestawienie
ZESTAWNIENIE KOSZTÓW INWESTYCJI
LP. | NAZWA ROBÓT | WARTOŚĆ NETTO | WARTOŚĆ BRUTTO
1. | Branża drogowa | 0 | 0
2. | Branża elektryczna | 0 | 0
RAZEM: |  | 0 | 0