## Arkusz1
PRZEDMIAR ROBÓT
część I
Przebudowa budynku klubowego
Lp. | Podst. | Opis i wyliczenia | j.m. | Ilość
WYMIANA DRZWI ZEWNĘTRZNYCH
1. | KNR 4-01 0354-08 | Wykucie z muru ościeżnic stalowych o pow.ponad 2m2 2.3*1.0*7 | m2 | 16.1
2. | KNR-W 2-02 1040-02 | Drzwi zewnętrzne, stalowe, jednoskrzydłowe z naświetlami, ocieplane, antywłamaniowe. Wraz z progami aluminiowymi. 2.3*0.9*7 | m2 | 14.49
DACH
3. | KNR 4-01 0535-04 | Rozebranie rynien nie nadających się do użytku 31 | m | 31
4. | KNR 4-01 0535-06 | Rozebranie rur spustowych nie nadających się do użytku 14 | m | 14
5. | KNR-W 2-02 0504-01 | Pokrycie dachów papą termozgrzewalną jednowarstwowe 340 | m2 | 340
6. | KNR-W 2-02 0504-03 | Pokrycia dachów papą termozgrzewalną - obróbki z papy nawierzchniowej (obróbki przy ogniomurach, kominach, rynnach) 50 | m2 | 50
7. | Analiza własna | Wykonanie nowego odwodnienia zewnętrznego stropodachu płaskiego przy zastosowaniu: fartucha rynnowego, blachy okapowej 31 | m | 31
8. | KNR-W 4-01 0524-02 | Rynny dachowe z PCV łączone na uszcelki - półokrągłe o śr. 150mm z hakami rynnowymi 31 | m | 31
9. | KNR-W 2-02 0531-04 | Rury spustowe z PCV okrągłe o śr. 110mm 14 | m | 14
ELEWACJA
10. | KNR 4-01 0535-08 parapety | Rozebranie obróbek blacharskich z blachy nie nadającej się do użytku 1.45*0.3*3 | m2 | 1.3
11. |  | Wykucie z muru okien z PVC 1.45*0.85*3 |  | 3.7
12. |  | Okna z PVC uchylno-rozwierne 1.45*0.85*3 |  | 3.7
13. | KNR 0-23 2611-01 | Przygotowanie starego podłoża pod malowanie elewacji - oczyszczenie mechaniczne, zmycie, gruntowanie 81.85+220 |  | 301.85
14. | KNR K-04 0109-01 | Wykonanie tynków mozaikowych na gotowym podłożu z zaprawy o wielkości kamienia 1.2mm - tynk mozaikowy cokół budynku 81.85 | m2 | 81.85
15. | KNR K-04 0108-01 | Wykonanie tynków silikatowych na przygotowanym podłożu z zaprawy o uziarnieniu 1.5mm - odwzorowanie kolorystyki i wzorów z istniejącej elewacji 220 | m2 | 220
ROBOTY RÓŻNE
16. | Analiza własna | Skucie okładziny schodów i tarasu wykonanej z płytek ceramicznych | m2 | 75.8
17. |  | Gruntowanie powierzchni schodów i tarasu | m2 | 75.8
18. | KNR-W 2-02 1120-02 | Okładziny schodów z płytek z kamieniu sztucznych 30x30cm układanych na zaprawie klejowej 75.8 | m2 | 75.8
19. | KNR 2-02 1512-06 | Jednokrotne lakierowanie emalią balustrad stalowych, słupków i konstrukcji daszka tarasu o śr.do 50mm Krotność x 2 | m | 108
20. | Analiza własna | Montaż daszka betonowego chroniącego murek przy zejściu do kotłowni | m | 4.5
21. | Analiza własna | Demontaż paneli ściennych i sufitowych | m2 | 34.5
22. | Analiza własna | Zeskrobanie ścian i sufitów, gruntowanie powierzchni 34,5+28 korytarz i sień | m2 | 62.5
23. | Analiza własna | Wykonanie gładzi szpachlowej na przygotowanych powierzchniach | m2 | 62.5
24. | Analiza własna | Dwukrotne malowanie ścian i sufitów farbami emulsyjnymi powierzchni wewnętrznych | m2 | 62.5
25. | Analiza własna | Demontaż i ponowny montaż elementów osprzętu elektrycznego | kpl | 1