## 4.Szafy chłodnicze PROFI LINE
Załącznik nr 1D
Pakiet 4 - Szafy chłodnicze gastronomiczne
L.p. | Nazwa Materiału | J.m. | Ilość | Cena jednostkowa netto | Wartość netto | Wartość całkowita brutto | Uwagi / Nazwa producenta i model proponowanego sprzętu
1 | Szafa chłodnicza 1-drzwiowa (porównywalna z np.: producent ARKTIC, kod 233108, linia PROF.-LINE, poj. 410L), na 4 kółach, obudowa wewętrzna i zewnętrzna z wysokogatunkowej stali nierdzewnej. Szczególowe cechy produktu: – Obudowa wewnętrzna i zewnętrzna z wysokogatunkowej stali nierdzewnej AISI 430 (tylna zewnętrzna ściana ze stali galwanizowanej) – Chłodzenie wymuszone – Grubość izolacji: 50 mm (materiał: C5H10) – Cyfrowy wyświetlacz, elektroniczny termostat – Agregat chłodniczy – Automatyczne odparowanie skroplin – Klasa klimatyczna: 4 – Samozamykające się, nieprzestawne drzwi wyposażone w zamek – Profilowany uchwyt do otwierania drzwi - 4 kółka, w tym 2 z hamulcami PARAMETRY Pojemność (l): 410 Wymiary zewnętrzne w mm: (WxSxD) ok.1950x ok. 740x ok. 600 mm Wymiary wewnętrzne w mm: (WxSxD) ok. 1380x ok. 540x ok. 500 mm Zakres temp. (°C): od 0 st. C do +8st.C cecha: kompresor EMT65HLT o mocy 1/4 KM Półki (mm): 4 x 485x525 mm - maks nośność 40 kg Moc elektryczna (W): 290 Napięcie (V): 230 Klasa energwetyczna: C Przeznaczenie: do użytku w profesjonalnej kuchni oraz małej gastronomii. | szt. | 1
2 | Szafa chłodnicza 2-drzwiowa (porównywalna z np.: producent ARKTIC, kod: 233122, linia PROF.-LINE, poj. 900L), na 4 kółkach, obudowa wewętrzna i zewnętrzna z wysokogatunkowej stali nierdzewnej. Szczegółowe cechy produktu: – Obudowa wewnętrzna i zewnętrzna z wysokogatunkowej stali nierdzewnej AISI 430 (tylna zewnętrzna ściana ze stali galwanizowanej) – Wymiary komory (WxSxD): 1380x 540x 1100 mm – Chłodzenie wymuszone – Grubość izolacji 50 mm (materiał: C5H10) – Cyfrowy wyświetlacz, elektroniczny termostat – Agregat chłodniczy – Kompresor o mocy 1/3 KM – Automatyczne odparowanie skroplin – Klasa klimatyczna: 4 – Możliwość pracy urządzenia do temp. otoczenia 38C – Samozamykające się drzwi wyposażone w zamek – Profilowany uchwyt do otwierania drzwi – Pólki 4+4 x 485×525 mm o maks. nośności ok. 40 kg każda (przy równomiernym obciążeniu półki) – 4 kółka, w tym 2 z hamulcami. PARAMETRY: pojemność w l: 900 wymiary zewnętrzne w mm: (WxSxD) ok. 1950x ok. 740x ok.1200 mm wymiary wewnętrzne w mm: (WxSxD) ok.1380x ok. 540x ok.1100 mm zakres temperatur w stopniach celsiusza : od -2 st. C do +8 st.C, moc (w): 400 napięcie (V): 230 Klasa energetyczna: C Przeznaczenie: do użytku w profesjonalnej kuchni oraz małej gastronomii. | szt. | 1
RAZEM netto/ brutto: |  |  |  |  | 0 | 0