## Arkusz1
KOSZTORYS INWESTORSKI
Remont drogi powiatowej nr 1449N w msc. Podleśna od km 5+860 do km 5+890
Lp. | Wyszczególnienie elementów rozliczeniowych | Jednostka |  | Cena jednostkowa | Wartość
|  | Jednostka | ilość | [zł] | [zł]
PRACE ROZBIÓRKOWE/PRZYGOTOWAWCZE
1 | Mechaniczne frezowanie istniejącej nawierzchni bitumicznej w celu nawiązania z nową nawierzcnią | m2 | 60 | 0 | 0
2 | Korytowanie wraz z profilowaniem i zagęszczeniem podłoża pod warstwy konstrukcji nawierzchni wykonane mechanicznie w gruncie kat. II-IV wraz z utylizacją urobku - pobocze | m2 | 36 | 0 | 0
SUMA |  |  |  |  | 0
ELEMENTY ULIC/NAWIERZCHNIE
3 | Utwardzenie pobocza kostką granitową o wymiarach 18x20 na podsypce z suchego betonu C/12/15(B-15) grubości 20 cm i podbudowie z kruszywa łamanego stabilizowanego mechanicznie 0/31,5 gr 20 cm wraz z obrzeżem. | m2 | 36 | 0 | 0
4 | Wykonanie nawierzchni z betonu asfaltowego AC16W gr. 4 cm wraz z oczyszczeniem i skropieniem podłoża | m2 | 61.5 | 0 | 0
5 | Wykonanie nawierzchni z betonu asfaltowego AC11S gr. 4 cm wraz z oczyszczeniem i skropieniem podłoża | m2 | 60 | 0 | 0
| SUMA |  |  |  | 0
|  |  |  | Razem: | 0
|  |  |  | Vat 23% | 0
|  |  |  | Brutto | 0