## Przedmiar
Kosztorys ofertowy
Podwieszenie nowych opraw oświetleniowych LED i przewodów AsXSn 2x25mm2 w przęsłach istniejących linii napowietrznych nn na terenie Gminy Krzywcza
Podstawa | Opis | Jedn. miary | Ilość | Cena | Wartość
Kosztorys | Podwieszenie nowych opraw oświetleniowych LED i przewodów AsXSn 2x25mm2 w przęsłach istniejących linii napowietrznych nn, na terenie Gminy Krzywcza
Element | ST Babice 2, obwód nr 3 - podwieszenie nowej oprawy LED 50W na słupie nr 17/2/3
KNNR 5/1002/1 | Montaż wysięgników rurowych i przewieszek z lin stalowych, na słupie, wysięgnik do 15·kg - na słupie nr 17/2/3 | szt | 1
KNNR 5/1004/2 | Montaż opraw oświetlenia zewnętrznego, na wysięgniku - na słupie nr 17/2/3 | szt | 1
KNNR 5/906/2 | Montaż skrzynki bezpiecznikowej - zabezpieczenie oprawy na słupie nr 17/2/3 | szt | 1
Element | ST Babice 2, obwód nr 1 - podwieszenie nowych opraw na słupach nr 4/2/1 i 10/2/1
KNNR 5/1002/1 | Montaż wysięgników rurowych i przewieszek z lin stalowych, na słupie, wysięgnik do 15·kg - na słupach nr 4/2/1 i 10/2/1 | szt | 2
KNNR 5/1004/2 | Montaż opraw oświetlenia zewnętrznego, na wysięgniku - na słupach nr 4/2/1 i 10/2/1 | szt | 2
KNNR 5/906/2 | Montaż skrzynki bezpiecznikowej- zabezpieczenie opraw na słupch nr 4/2/1 i 10/2/1 | szt | 2
Element | Podwieszenie przewodu AsXSn 2x25mm2 L-123/131m i opraw oświetleniowych LED 50W w przęsłach pomiędzy słupami nr 5/2/1 i 8/2/1 (ST Babice 2)
KNNR 5/904/1 | Demontaż i ponowny montaż przewodów nieizolowanych linii napowietrznej NN, przewód do 50·mm2 - w przęśle pomiędzy słupami nr 5/2/1 i 7/2/1 | km | 0.368
KNNRW 9/702/6 | Przyłącza napowietrzne z przewodów izolowanych typu AsXSn lub podobnych, demontaż z udziałem podnośnika samochodowego, przewód do 4x16·mm2 - jednostronny demontaż przyłącza | przewód | 1
KNNRW 9/901/8 | Słup pojedynczy z ustojami - demontaż | szt | 1
KNNR 5/903/2 | Montaż i stawianie słupów linii napowietrznej NN z żerdzi wirowanych, słup pojedynczy do 12,0·m - słup nr 6/2/1 typu N-E 12/2,5 z ustojem UP1 | słup | 1
KNR 708/807/1 | Montaż tabliczki ostrzegawczej | szt | 1
KNR 708/807/1 | Montaż tabliczki numeracyjnej | szt | 1
KNNR 5/902/1 | Montaż konstrukcji stalowych i osprzętu linii napowietrznej nn, poprzecznik przelotowy | szt | 1
KNNR 5/903/4 (2) | Montaż i stawianie słupów linii napowietrznej NN z żerdzi wirowanych, hak wieszakowy z uchwytem | szt | 4
KNNR 5/907/2 | Montaż uziomów lub przewodów uziemiających, kategoria gruntu III - uziom TP 2x10 przy słupie nr 5/2/1 | m | 23
KNNR 5/907/5 | Mechaniczne pogrążanie uziomów pionowych prętowych, kategoria gruntu III - uziom TP 2x10 przy słupie nr 5/2/1 | m | 20
KNNR 5/803/4 | Montaż przyłączy przewodami izolowanymi typu AsXSn lub podobnymi, z udziałem podnośnika samochodowego, przewód 4x16·mm2 - ponowny jednostronny montaż przyłącza | szt | 1
KNNR 5/905/1 | Montaż przewodów izolowanych linii napowietrznej NN typu AsXSn lub podobnych, przewód 2x25·mm2 (uziemiony przy słupie nr 5/2/1) | km | 0.123
KNNR 5/906/3 | Montaż ogranicznika przepięć - na słupie nr 5/2/1, na przewodzie AsXSn 2x25mm2 | szt | 1
KNNR 5/1002/1 | Montaż wysięgników rurowych i przewieszek z lin stalowych, na słupie, wysięgnik do 15·kg - na słupach nr 6/2/1 i 8/2/1 | szt | 2
KNNR 5/1004/2 | Montaż opraw oświetlenia zewnętrznego, na wysięgniku - na słupach nr 6/2/1 i 8/2/1 | szt | 2
KNNR 5/906/2 | Montaż skrzynki bezpiecznikowej - zabezpieczenie opraw na słupach nr 6/2/1 i 8/2/1 | szt | 2
KNNR 5/1304/1 | Badania i pomiary instalacji uziemiającej, piorunochronnej i skuteczności zerowania, uziemienie ochronne lub robocze, pomiar pierwszy | szt | 1
KNNR 5/1301/1 | Sprawdzenie i pomiar obwodu elektrycznego nn, obwód 1-fazowy | pomiar | 1
Element | Podwieszenie przewodu AsXSn 2x25mm2 L-105/112m i opraw oświetleniowych LED 50W w przęsłach pomiędzy słupami nr 25/2/1 i 28/2/1 (ST Babice 2)
KNNR 5/904/1 | Demontaż i ponowny montaż przewodów nieizolowanych linii napowietrznej NN, przewód do 50·mm2 - w przęsłach pomiędzy słupami nr 25/2/1 i 28/2/1 oraz 24/2/1 i 29/2/1 | km | 0.805
KNNRW 9/701/4 | Przyłącza napowietrzne z przewodów nieizolowanych, demontaż z udziałem podnośnika samochodowego | przewód | 4
KNNRW 9/702/6 | Przyłącza napowietrzne z przewodów izolowanych typu AsXSn lub podobnych, demontaż z udziałem podnośnika samochodowego, przewód do 4x16·mm2 - jednostronny demontaż przyłącza | przewód | 2
KNNRW 9/901/11 | Słup rozkraczny - demontaż | szt | 2
KNNRW 9/901/8 | Słup pojedynczy z ustojami - demontaż | szt | 1
KNNR 5/903/3 | Montaż i stawianie słupów linii napowietrznej NN z żerdzi wirowanych, słup pojedynczy do 13,5·m - słup nr 25/2/1 typu RNK-E 13,5/20 z ustojem SFP111+SP11 | słup | 1
KNNR 5/903/3 | Montaż i stawianie słupów linii napowietrznej NN z żerdzi wirowanych, słup pojedynczy do 15·m - słup nr 26/2/1 typu P-E 15/2,5 z ustojem UP3 | słup | 1
KNNR 5/903/2 | Montaż i stawianie słupów linii napowietrznej NN z żerdzi wirowanych, słup pojedynczy do 12,0·m - słup nr 27/2/1 typu N-E 12/20 z ustojem SFP111+SP11 | słup | 1
KNR 708/807/1 | Montaż tabliczki ostrzegawczej | szt | 3
KNR 708/807/1 | Montaż tabliczki numeracyjnej | szt | 3
KNNR 5/902/2 | Montaż konstrukcji stalowych i osprzętu linii napowietrznej nn, poprzecznik narożny lub krańcowy | szt | 3
KNNR 5/902/1 | Montaż konstrukcji stalowych i osprzętu linii napowietrznej nn, poprzecznik przelotowy | szt | 1
KNNR 5/902/5 | Montaż konstrukcji stalowych i osprzętu linii napowietrznej nn, trzon kabłąkowy z izolatorem | szt | 1
KNNR 5/902/3 | Montaż konstrukcji stalowych i osprzętu linii napowietrznej nn, konstrukcja typu KTK o ilości izolatorów·1 | szt | 4
KNNR 5/903/4 (2) | Montaż i stawianie słupów linii napowietrznej NN z żerdzi wirowanych, hak wieszakowy z uchwytem | szt | 4
KNNR 5/603/7 | Przewody uziemiające i wyrównawcze w kanałach odkrytych i na słupach, na słupach, bednarka do 200·mm2 - na słupie nr 25/2/1 | m | 12
KNNR 5/907/2 | Montaż uziomów lub przewodów uziemiających, kategoria gruntu III - uziom TP 2x10 przy słupie nr 25/2/1 | m | 23
KNNR 5/907/5 | Mechaniczne pogrążanie uziomów pionowych prętowych, kategoria gruntu III - uziom TP 2x10 przy słupie nr 25/2/1 | m | 20
KNNR 5/803/4 | Montaż przyłączy przewodami izolowanymi typu AsXSn lub podobnymi, z udziałem podnośnika samochodowego, przewód 4x16·mm2 - ponowny jednostronny montaż przyłącza | szt | 2
KNNR 5/905/1 | Montaż przewodów izolowanych linii napowietrznej NN typu AsXSn lub podobnych, przewód 2x25·mm2 (uziemiony przy słupie nr 25/2/1) | km | 0.105
KNNR 5/801/3 | Montaż przyłączy przewodami nieizolowanymi, z udziałem podnośnika samochodowego, przewód do 50·mm2 - ponowny montaż przyłącza | przewód | 4
KNNR 5/906/3 | Montaż ogranicznika przepięć - na słupie nr 25/2/1, na przewodzie AsXSn 2x25mm2 | szt | 1
KNNR 5/1002/1 | Montaż wysięgników rurowych i przewieszek z lin stalowych, na słupie, wysięgnik do 15·kg - na słupie nr 28/2/1 | szt | 1
KNNR 5/1004/2 | Montaż opraw oświetlenia zewnętrznego, na wysięgniku - na słupie nr 28/2/1 | szt | 1
KNNR 5/906/2 | Montaż skrzynki bezpiecznikowej - zabezpieczenie oprawy na słupie nr 28/2/1 | szt | 1
KNNR 5/1304/1 | Badania i pomiary instalacji uziemiającej, piorunochronnej i skuteczności zerowania, uziemienie ochronne lub robocze, pomiar pierwszy | szt | 1
KNNR 5/1301/1 | Sprawdzenie i pomiar obwodu elektrycznego nn, obwód 1-fazowy | pomiar | 1
Razem
Podatek VAT......%
Wartość