## Załącznik nr 1.1. do SWZ
Załącznik nr 1.1. do SWZ
FORMULARZ OFERTOWY
Przystępując do postępowania o udzielenie zamówienia publicznego w trybie podstawowym bez negocjacji na dostawę sprzętu AGD w ramach projektu realizowanego przez Gminę Płużnica pn.: „Budowa żłobka w miejscowości Płużnica” oraz programu MALUCH+ 2021 „Utworzenie miejsc opieki w żłobku”, po zapoznaniu się z dokumentacją postępowania oferuję/my wykonanie przedmiotu zamówienia po następujących cenach:
Lp | Przedmiot zamówienia | Opis przedmiotu zamówinia - minimalne wymagania | Jm | Ilość | Cena jednostkowa brutto w PLN | Wartość brutto w PLN | Stawka VAT w % | Okres gwarancji w miesiącach | Dane pozwalające na identyfikację przedmiotu zamówienia np. typ, model, producent
1 | 2 | 3 | 4 | 5 | 6 | 7 | 8 | 9 | 10
1 | Suszarka do rąk | Suszarka do rąk naścienna, wykonana z tworzywa, w kolerze białym lub szarym. Moc znamionowa 2500 W Sposób uruchamiania Automatyczny - fotokomórka Poziom hałasu ok. 70 dB, Temperatura suszenia ok. 57 °C, Czas suszenia ok. 10 - 15 s, Napięcie zasilania 230 V, Częstotliwość prądu 50 Hz. | szt. | 6
2 | Suszarki do włosów naścienne | Suszarka do włosów naścienna, wykonana z tworzywa w kolorze białym lub szarym. Moc maksymalna 700 W, Sposób uruchamiania poprzez zdjęcie i pociągniecie uchwytu. Prędkość powietrza 100 km/h, Wydajność 50 m3/h. Długość węża 50 - 150 cm, Napięcie zasilania 230 V, Częstotliwość prądu 50 Hz | szt. | 2
3 | Pralka | Pralka elektryczna. Posiadająca około programów 15 prania. Maxymalne wirowanie do 1400 obr/min Pojemność 9 kg, Poziom hałasu od 53 do 75 dB Wymiary 63 x 60 x 85 cm, Klasa energetyczna A+++ | szt. | 1
4 | Suszarka do prania | Suszarka do prania z pompą ciepła Wymiary około 60 x 60 x 85 cm Moc 1000 W Wsad 9 kg | szt. | 1
5 | Odkurzacz | Odkurzacz workowy Zasięg pracy 12 m Moc do 750 W, Poziom hałasu do 60 dB | szt. | 2
6 | Lampa bakteriobójcza | Lampa bakteriobójcza o działaniu NBV 2x30 P. Odbłyśnik lampy zrobiony jest z wysokiej jakości aluminium odblaskowego. Napięcie zasilania: 230 V 50 Hz, Pobór mocy: 75 VA, Element emitujący promieniowanie UV-C: 2x30 W, Natężenie promieniowania UV-C w odległości 1 m: około 3,6 W / m2, Trwałość promiennika: około 8000 h Dezynfekowana powierzchnia: od 18 do 22 m2 | szt. | 2
7 | Lodówka mała | Lodówka o wymiarach około 85 x 55 x 61,2 cm Pojemność chłodziarki około 160 l. Roczne zużycie energi 119 kWh Poziom hałasu do 40 dB | szt. | 1
8 | Zmywarka 45cm | Zmywarka wolnostojąca o wymiarach 45 x 85 x 59 cm, Pojemność około 12 kpl, Poziom hałasu do 45 dB | szt. | 1
9 | Mikrofalówka | Kuchenka mikrofalowa sterowana elektronicznie Pojemność około 20 l , Moc 700 W, Wymiary szerokość od 40 do 50 cm Funkcja rozmrażania, podgrzewania | szt. | 1
10 | Czajnik elektryczny | Czajnik elektryczny wykonany ze stali nierdzewnej z grzałką płaską lub ukrytą Pojemność do 2 l Moc grzałki 2200 W | szt. | 1
Razem (cena brutto oferty) | [6 empty] | x |  | x
Zobowiązujemy się dostarczenia przedmiotu zamówienia w terminie ............ dni kalendarzowych liczonych od dnia podpisania umowy.
…………………………………………….…………….
/podpis Wykonawcy/osoby umocowanej do reprezentacji/