## Arkusz1
Cz. 2 AKUMULATORY - asortyment do zakupu
Lp. | Opis przedmiotu zamówienia | J.m | ILOŚĆ | Cena jednostkowa netto | Wartość netto | VAT | Wartość brutto
1 | AKUMULATOR 6V/7,2AH Bezobsługowy akumulator żelowy. Dane techniczne : -napięcie: 6V; -pojemność: 7,2 Ah; -żywotność: ok.5 lat; -ładowanie: użycie cykliczne : 7,2 - 7,5V (-15mV/oC); -maksymalny prąd: 3,6 A; -użycie ciągłe: 6,8-6,9V (-20mv/oC); -wymiary: 100x149x34 mm -waga: 1,120 kg Zastosowanie: systemy alarmowe, zasilanie awaryjne | szt. | 18
2 | AKUMULATOR R3 1000 MAH -akumulator R3, pojemność1000 mAh (+15%), typ NiMh 1,2V | szt | 74
3 | AKUMULATOR HR6 1,2V/2AH -akumulator Ni-MH w rozmiarze R6 AA, napięcie: 1,2 V; pojemność: 2000 mAh.(+15%) | szt | 188
4 | AKUMULATOR PMNN4409AR bądź równoważny spełniający poniższe wymagania: Akumulator do radiotelefonu Motorola: DP4400, DP4401, DP4600, DP4601, DP4800, DP4801 -pojemność: 2250 mAh (typowa)/ 2150 mAh (minimalna), trwałość min.: 300 cykli ładowania, -akumulator: Li-Ion | szt. | 4
5 | AKUMULATOR 12V/5Ah Zastosowanie: do UPS i w systemach alarmowych. Dane techniczne: - napięcie znamionowe: 12V, - pojemność znamionowa: 5 Ah, - ilość ogniw: 6, - żywotność projektowa: 5 lat. Wymiary: - wysokość - 106 mm; - długość - 90 mm; - szerokość - 70 mm. | szt | 85
6 | AKUMULATOR 12V/40-42AH -napięcie: 12 V; pojemność: 40-42Ah | szt. | 11
7 | AKUMULATOR 12V/12AH -napięcie: 12 V; pojemność: 12AH. | szt | 20
8 | AKUMULATOR PMNN4491 7,4V/2,1AH bądź równoważny spełniający poniższe wymagania: -akumulator jonowo-litowy, pojemność min. 2100mAH -akumulator do radiotelefonu Motorola: DP4400, DP4401, DP4600, DP4601, DP4800, DP4801 | szt. | 55
9 | AKUMULATOR 3,7V/2,6AH -akumulator litowo - jonowy, napięcie 3,7 V; pojemność min. 2,6 AH | szt | 27
10 | AKUMULATOR HR 03 1,2V/0,8Ah -akumulator niklowo-wodorkowy, napięcie 1,2 V; pojemność min. 800 mAH | szt | 50
11 | AKUMULATOR NIMH HR6/AA 1,2V/2500 mAh -akumulator niklowo-wodorkowy, napięcie 1,2 V; -pojemność 2500 mAh (+/-10%) | szt. | 128
12 | AKUMULATOR 12V/7Ah -napięcie: 12 V; -pojemność: 7 AH. | szt | 163
13 | AKUMULATOR DO NOTEBOOKÓW DELL97WH/11,1V -typ: 71R31 -97 Wh/11.1 V Li-Ion. Akumulator przeznaczony do laptopa Dell Latitude E5420, E5520, E6120, E6320, E6420, E6520 | szt | 8
14 | AKUMULATOR 12V/9AH -napięcie: 12 V; pojemność: 9AH, technologia: AGM. Zastosowanie: np. systmemy UPS, telekomunikacja, systemy alarmowe. | szt | 10
15 | AKUMULATOR DO NOTEBOOKÓW DELL 11,1V/4400MAH -napięcie: 11 V, pojemność 4400 MAH- przeznaczony do notebooków Dell E6410, E6410ATG | szt. | 1
16 | AKUMULATOR NiMH 4,8V/4,2AH -napięcie: 4,8 V; pojemność: 4,2AH | szt | 4
17 | AKUMULATOR ŻELOWY 12V 17Ah - 18Ah -napięcie 12 V; -pojemność: 17 AH - 18AH -max. prąd ład. 5.4A -wymiary 166x181x76 mm +/- 2mm | szt | 10
18 | AKUMULATOR 12V/7,2AH Akumulator oparty jest na technologii AGM, co oznacza, że elektrolit wchłonięty jest z włókna szklanego, co uniemożliwia jego wyciek. Dzięki temu akumulator może pracować w wielu pozycjach. Pojemność: 7,2Ah, Maks. prąd ładowania: 2,16A Napięcie: 12V, Zakres pojemności (Ah) : 0 - 10 Rezystencja wewnętrzna (mΩ) : 30 (przy temp. 25°C), Wymiary (długość x szerokość x wysokość) : 151x65x95 mm, Waga : 2,1 kg Wysokość calkowita (z konektorami) : 101 mm Żywotność : ponad 5 lat Rodzaj konektora : Fast-on 250 (F2) zestaw : śruby + nakrętki Zastosowanie: zasilacze awaryjne UPS, systemy alarmowe, monitoringu, urządzenia przenośne. | szt | 40
19 | AKUMULATOR AGM CYCLON CELL D 2V/2,5AH Parametry techniczne : -napięcie: 2V -pojemność: 2,5 Ah -rozmiar ogniwa: D -wysokość: 68,1 mm -szerokość: 34,4 mm -głębokość 61,2 mm -żywotność: 10 lat -temperatura pracy: - 85°C do + 85°C -waga: 180 g | szt | 20
20 | AKUMULATOR HNN 9008 7.2V/7.5V 1,5AH lub równoważny, spełniający wymagania: -zastosowanie radiotelefon Motorola GP340, GP360, napięcie 7.2V/7,5V, pojemność min. 1,5AH | szt | 322
21 | AKUMULATOR ŻELOWY 12V 120Ah | szt | 10
22 | AKUMULATOR DRYFIT A512/85 Ah bądź równoważny spełniajacy wymagania: -napięcie 12V -pojemność 85Ah -wymiary 330mm x 171mm | szt | 10
23 | Akumulatory BAT 31001 3.7V 2300mAh -do telefonu Stelitarnego iridium 9575 | szt | 20
24 | AKUMULATOR DO UPS 12V/7,2AH -napięcie 12 V; pojemność 7,2AH, ilość ogniw: 6 | szt | 4
25 | AKUMULATOR ŻELOWY12V/100AH -napięcie 12 V; pojemność 100AH | szt | 2
26 | AKUMULATOR R6/AA 1,2V 2100MAH -napięcie 1,2 V; pojemność 2,1AH (+/-10%) | szt | 66
27 | AKUMULATOR NIMH R6/AA 1,2V/4,8AH -napięcie 1,2 V; pojemność 4,8Ah (min. 4,7Ah) | szt | 8
28 | AKUMULATOR dla modelu Dell PRRRF 14.8V -napięcie 14,8V; do notebooków Dell Latitude: E5520, E6420, E6430, | szt | 4
29 | AKUMULATOR LITOWO-JONOWY 3,6V/3,2AH -napięcie 3,6 V; pojemność 3,2AH (+/-10%) | szt | 10
30 | AKUMULATOR LI-ION 3,7V, 2200MAh -napięcie 3,7 V; pojemność 2,2AH (+/-10%) | szt | 10
31 | AKUMULATOR NI-MH typ ogniwa 3/V80H 3,6V 80MAH -napięcie 3,6 V; pojemność 80MAH | szt | 10
32 | AKUMULATOR T54FJ 60WH lub równoważny spełniający wymagania: -dane techniczne: 60 Wh/11.1 V Li-Io; -do notebooków Dell Latitude: E6420, E6520. | szt | 3
33 | AKUMULATOR RFJMW 11,1 V 65 WH lub równoważny spełniający wymagania: -napięcie 11,1 V; pojemność 65WH; -do notebooków Dell Latitude: E5420, E5520 | szt | 1
34 | AKUMULATOR "9V" 200 MAH NiMH 8,4V -napięcie 8,4V; pojemność 200MAH | szt | 351
35 | AKUMULATOR ŻELOWY DO WAGI 6V/4AH -napięcie 6V; pojemność 4AH | szt | 2
36 | AKUMULATOR AAA 1,2V NIMH 1000MAH -napięcie 1,2 V; pojemność 1000MAH (+/-10%) | szt | 8
37 | AKUMULATOR AAA HR03 1,2V/0,75AH -napięcie 1,2V; pojemność 750mAh(+/-10%) | szt | 6
38 | AKUMULATOR Ni-MH 6F22 9 V / 0,25 AH -napięcie 9 V; pojemność 200-250mAh | szt | 50
39 | AKUMULATOR LITOWO-JONOWY 26650 3,7V/5AH -napięcie 3,7 V; pojemność 5AH-5.2AH | szt | 16
40 | AKUMULATOR KWASOWY 6V/4,2AH -napięcie 6V; pojemność 4,2AH (4Ah-4.5AH) | szt | 14
41 | AKUMULATOR CSB HR1221WF2 12V/5.1AH bądź równoważny, spełniający wymagania: -napięcie 12 V; -pojemność 5.1AH -maks prąd rozładowania: 60A/90A Akumulator żelowy, bezobsługowy, przeznaczony do podtrzymania pamięci | szt | 20
RAZEM: