## Zadanie 1
Załacznik nr 2 do SWZ
FORMULARZ ASORTYMENTOWO - CENOWY
Zadanie nr 1
Lp. | Opis przedmiotu zamówienia | Jednostka miary | Ilość | Cena jedn. netto | Wartość netto | Vat % | Cena jedn. brutto | Wartość brutto | Nazwa handlowa / Producent | Nr katalogowy/ Ilość sztuk w opakowaniu zbiorczym
1 | Aparat do przetaczania płynów infuzyjnych IS, komora kroplowa wykonana z PP o długości min 55mm (w części przezroczystej), całość wolna od ftalanów (informacja na opakowaniu jednostkowym), igła biorcza ścięta dwupłaszczyznowo wykonana z ABS, zacisk rolkowy wyposażony w uchwyt na dren oraz możliwość zabezpieczenia igły biorczej po użyciu, sterylny | szt | 90000 |  |  | 8%
2 | Przyrzad do przetaczania krwi i preparatów krwi TS z dużą komorą kroplową, zaopatrzony w zamykany, antybakteryjny filtr powietrza. Dren o długości 150 cm posiadający precyzyjny regulator przepływu z zaczepem do umocowania koncówki drenu na tylnej powierzchni oraz dodatkowym otworem do umieszczania kolca igły biorczej po użyciu. Bez ftalanów, sterylny | szt | 2500 |  |  | 8%
Razem

## Zadanie 2
Załacznik nr 2 do SWZ
FORMULARZ ASORTYMENTOWO - CENOWY
Zadanie Numer 2
Lp. | Opis przedmiotu zamówienia | Jedn. miary | Ilość | Cena jedn. netto | Wartość netto | Vat % | Cena jedn. brutto | Wartość brutto | Nazwa handlowa/Producent | Nr katalogowy/ Ilość sztuk w opakowaniu zbiorczym
1 | Kranik odcinający do terapii dożylnej, trójdrożny, z drenem 10 cm bez DEHP, wykonany z poliwęglanu-tworzywa odpornego na mechaniczne pęknięcia oraz na wszystkie leki w tym również na działanie lipidów i leków do chemioterapii. Trójramienne (ramiona tej samej długości) pokrętło umożliwiające swobodną i precyzyjną obsługę kraników i podwójny: optyczny i wyczuwalny identyfikator pozycji otwarty/zamknięty, dren bez DEHP, średnica drenu 4,1 x 2,5 - 2,9 mm; jałowy. Objętość wypełnienia zestawu 0,77-1,19 ml. | SZT | 3000 |  |  | 8%
2 | Kranik odcinający do terapii dożylnej, trójdrożny, z drenem 100 cm bez DEHP, wykonany z poliwęglanu-tworzywa odpornego na mechaniczne pęknięcia oraz na wszystkie leki w tym również na działanie lipidów i leków do chemioterapii. Trójramienne (ramiona tej samej długości) pokrętło umożliwiające swobodną i precyzyjną obsługę kraników i podwójny: optyczny i wyczuwalny identyfikator pozycji otwarty/zamknięty, dren bez DEHP, średnica drenu 4,1 x 2,5 - 2,9 mm jałowy. Objętość wypełnienia zestawu 2,74 -7,79 ml | SZT | 350 |  |  | 8%
RAZEM

## Zadanie 3
Załącznik nr 2 do SWZ
FORMULARZ ASORTYMENOWO - CENOWY
Zadanie numer 3
Lp. | Opis przedmiotu zamówienia | Jedn. miary | Żądana ilość opak./szt | Cena netto za opak/szt | Wartość netto | Vat % | Cena brutto za opak./szt | Wartość brutto | Nazwa handlowa/Producent | Nr katalogowy/ Ilość sztuk w opakowaniu zbiorczym
1 | Standardowy zestaw do przetoczeń z portem igłowym dł, 285 cm kompatybilny z pompą typu Medima P200 | szt | 1600 |  |  | 8% | 0
2 | Zestaw do infuzji cytostatyków kompatybilny z pompą typu Medima P200 | szt. | 70 |  |  | 8% | 0
3 | Zestaw do transfuzji i podaży leków krwiopochodnych kompatybilny z pompą typu Medima P200 | szt. | 450 |  |  | 8% | 0
RAZEM

## Zadanie 4
Załącznik nr 4 do SWZ
FORMULARZ ASORTYMENOWO - CENOWY
Zadanie numer 4
Lp. | Opis przedmiotu zamówienia | Jedn. miary | Żądana ilość opak. | Cena netto za opak. | Wartość netto | Vat % | Cena brutto za opak. | Wartość brutto | Nazwa handlowa/Producent | Nr katalogowy/ Ilość sztuk w opakowaniu zbiorczym
1 | Sterylny wężyk pompy, wyposażony w trzy igły przebijające środki z kontrastem i NaCl zabezpieczone kapturkami ochronnymi. Posiadający możliwość monitorowania ciśnienia w systemie wężyków, zawierający filtr cząsteczkowy oraz wbudowany zawór zwrotny na jednym końcu wężyka. Czas pracy na wężyku pompy wynosi do 24 godzin niezależnie od ilości przebytych iniekcji. Bez zawartości lateksu oraz ftalanów (DEHP). Informacja o braku ftalanów potwierdzona w instrukcji obsługi dołączanej do każdego opakowania zbiorczego. Szczelność ciśnieniowa maksymalnie 20 bar. Opakowanie a 10 szt. | opak. | 30 |  |  | 8%
2 | Sterylny wężyk pacjenta, długość 250 cm, dwa zawory zwrotne, złącze luer lock. Bez zawartości lateksu oraz ftalanów (DEHP). Informacja o braku ftalanów potwierdzona w instrukcji obsługi dołączanej do każdego opakowania zbiorczego. Objętość wężyka: 12,5ml. Szczelność ciśnieniowa maksymalnie 20 bar. Opakowanie a 100 szt. | opak. | 15 |  |  | 8%
RAZEM

## Zadanie 5
Załącznik nr 2 do SWZ
FORMULARZ ASORTYMENTOWO - CENOWY
Zadanie numer 5
Lp. | Opis przedmiotu zamówienia | Jedn. miary | Ilość | Cena jedn. netto | Wartość netto | VAT % | Cena jedn. brutto | Wartość brutto | Nazwa handlowa/ Producent | Nr katalogowy/ Ilość sztuk w opakowaniu zbiorczym
1 | Kaniula obwodowa z dodatkowym portem do wstrzyknięć i zintegrowanym koreczkiem luer-lock; z termoplastycznego poliuretanu; Co najmniej 4 paski kontrasujące w RTG na całej długości kaniuli; samozamykający się zawór portu górnego; port górny umieszczony bezpośrednio nad skrzydełkami nie wystający poza ich obręb, na opakowaniu każdej kaniuli: opis w języku polskim, podany przepływ i materiał cewnika kaniuli; opakowanie blister pack lub tyvec; do oferty nalezy dołączyć potwierdzenie badań biokompatybilności materiału z którego zostały wykonane kaniule; op. a 50 szt.
1.1 | 14 G | opak. | 2 |  |  | 8%
1.2 | " 17 G | opak. | 14 |  |  | 8%
1.3 | 18 G x 45 mm | opak. | 60 |  |  | 8%
1.4 | 20 G x 33 mm | opak. | 85 |  |  | 8%
1.5 | 22 G | opak. | 70 |  |  | 8%
2 | Kaniula obwodowa bezpieczna z dodatkowym portem do wstrzyknięć, filtrem hydrofobowym i zintegrowanym koreczkiem luer-lock; z termoplastycznego poliuretanu; co najmniej 4 paski kontrasujące w RTG na całej długości kaniuli, samozamykający się zawór portu górnego, port górny umieszczony bezpośrednio nad skrzydełkami nie wystający poza ich obręb, na opakowaniu każdej kaniuli: opis w języku polskim, podany przepływ i materiał cewnika kaniuli; opakowanie blister pack lub tyveco do oferty nalezy dołączyć potwierdzenie badań biokompatybilności materiału z którego zostały wykonane kaniule; op. a 50 szt.
2.1 | 18G dł 32 mm | opak. | 25 |  |  | 8%
2.2 | 20 G dł. 25 mm | opak. | 165 |  |  | 8%
2.3 | 22 G dł. 25 mm | opak. | 150 |  |  | 8%
2.4 | 24 G dł. 19 mm | opak. | 22 |  |  | 8%
RAZEM

## Zadanie 6
Załącznik nr 2 do SWZ
FORMULARZ ASORTYMENTOWO - CENOWY
Zadanie numer 6
Lp. | Opis przedmiotu zamówienia | Jedn. miary w szt. | Żądana ilość | Cena netto szt. | Wartość netto | VAT % | Cena brutto szt. | Wartość brutto | Nazwa handlowa/ Producent | Nr katalogowy/ Ilość sztuk w opakowaniu zbiorczym
1 | Pojemniki z tworzywa na odpady medyczne o pojemności ok. 0,7 l. Kolor pojemnika ma być czerwony, pojemnik powinien posiadać przykrywkę. Na pojemniku powinna znajdować się etykieta ostrzegawcza „materiał zakaźny” wraz innymi informacjami zgodnie z wymaganiami PZH. | szt. | 1960 |  |  | 23%
2 | Pojemniki z tworzywa na odpady medyczne o pojemności ok. 2 l. Kolor pojemnika ma być czerwony, pojemnik powinien posiadać przykrywkę. Na pojemniku powinna znajdować się etykieta ostrzegawcza „materiał zakaźny” wraz innymi informacjami zgodnie z wymaganiami PZH. | szt. | 4770 |  |  | 23%
3 | Pojemniki z tworzywa na odpady medyczne o pojemności ok. 5 l. Kolor pojemnika ma być czerwony, pojemnik powinien posiadać przykrywkę. Na pojemniku powinna znajdować się etykieta ostrzegawcza „materiał zakaźny” wraz innymi informacjami zgodnie z wymaganiami PZH. | szt. | 1910 |  |  | 23%
4 | Pojemniki z tworzywa na odpady medyczne o pojemności ok. 10 l. Kolor pojemnika ma być czerwony, pojemnik powinien posiadać przykrywkę. Na pojemniku powinna znajdować się etykieta ostrzegawcza „materiał zakaźny” wraz innymi informacjami zgodnie z wymaganiami PZH. | szt. | 1580 |  |  | 23%
5 | Pojemniki z tworzywa na odpady medyczne o pojemności ok. 30 l. Kolor pojemnika ma być czerwony, pojemnik powinien posiadać przykrywkę. Na pojemniku powinna znajdować się etykieta ostrzegawcza „materiał zakaźny” wraz innymi informacjami zgodnie z wymaganiami PZH. | szt. | 865 |  |  | 23%
6 | Pojemniki z tworzywa na odpady medyczne o pojemności 2-3,5 l i wysokości 245-300 mm. Kolor pojemnika ma być czerwony, pojemnik powinien posiadać przykrywkę. Na pojemniku powinna znajdować się etykieta ostrzegawcza „materiał zakaźny” wraz innymi informacjami zgodnie z wymaganiami PZH. | szt. | 100 |  |  | 23%
Razem

## Zadanie 7
Załącznik nr 2 do SWZ
FORMULARZ ASORTYMENTOWO - CENOWY
Zadanie numer 7
Lp. | Opis przedmiotu zamówienia | Jedn. miary | Ilość | Cena jedn. netto | Wartość netto | Vat % | Cena jedn. brutto | Wartość brutto | Nazwa handlowa / Producent | Nr katalogowy/ Ilość sztuk w opakowaniu zbiorczym
1 | Mata na podłogę o wymiarach 81 cm x 121 cm (+/-1 cm), o wchłanialności płynów min. 4,5 l, z możliwością przytwierdzenia do podłogi (4 przylepce w każdym rogu), zawierająca w składzie włókninę PP hydrofilową, wlókninę bawełnianą, folię antypoślizgową PE, o łącznej gramaturze całkowitej min. 330 g/m kw. | szt | 270 |  |  | 23%
Razem

## Zadanie 8
Załącznik nr 2 SWZ
FORMULARZ ASORTYMENTOWO - CENOWY
Zadanie numer 8
Lp. | Opis przedmiotu zamówienia | Jedn. miary | Żądana ilość szt. | Cena netto za szt. | Wartość netto | VAT % | Cena brutto za szt. | Wartość brutto | nazwa handlowa na fakturze/producent | nr strony oferty na której znajduje się opis
1 | Przyrząd do przetaczania płynów infuzyjnych metodą kroplową i strzykawkową do pompy infuzyjnej typu LifeCare 5000 (PLUM A+/PLUM 360), pakowany pojedyńczo, opakowanie zbiorcze 50 szt.. | op. A 50 szt. | 900 |  |  | 8%
Razem

## Zadanie 9
Załącznik nr 2 do SWZ
FORMULARZ ASORTYMENTOWO - CENOWY
Zadanie nr 9
Lp. | Opis przedmiotu zamówienia | Jedn. miary | Żądana ilość szt. | Cena netto za szt. | Wartość netto w zł | VAT % | Cena brutto za szt. | Wartość brutto w zł | nazwa handlowa na fakturze/producent | Nr katalogowy
1 | Jednorazowy podkład higieniczny o składzie: pulpa celulozowa 28 g, włóknina 15 g / m kw., folia PE 20 g/m kw., superabsorbent Sap 6 g; bielony bez użycia chloru, wolny od chloru na bazie tworzyw sztucznych, ftalanów i innych substancji zaburzających procesy hormonalne, chlonność 1300 ml | 30 szt. | 500 |  |  | 8%
Razem

## Zadanie 10
Załącznik nr 2 do SWZ
FORMULARZ ASORTYMENTOWO - CENOWY
Zadanie numer 10
Lp. | Opis przedmiotu zamówienia | Jedn. miary | Ilość opak. | Cena netto za opak. | Wartość netto | VAT % | Cena brutto za opak. | Wartość brutto | Nazwa handlowa/ Producent | Nr katalogowy | Ilość sztuk w opakowaniu zbiorczym
1 | Prześcieradło higieniczne włókninowe (20 g) o wymiarach 160 x 210 cm, opakowanie a 10 szt. | opak. | 1200
RAZEM

## Zadanie 11
Załącznik nr 2 do SWZ
FORMULARZ ASORTYMENTOWO - CENOWY
Zadanie numer 11
Lp. | Opis przedmiotu zamówienia | Jedn. miary | Ilość op. | Cena netto za op. | Wartość netto | VAT % | Cena brutto za op. | Wartość brutto | Producent / Nazwa handlowa / Nr katalogowy | Numer świadectwa dopuszczającego do obrotu i używania / nr strony w ofercie - jeżeli dotyczy | Ilość sztuk w opak. zbiorczym
1 | Jednorazowy, wysokochłonny, nieuczulający podkład higeniczny na stół operacyjny wykonany z 2 scalonych powłok:mocnego, nieprzemakalnego 3 warstwowego laminatu i chłonnego rdzenia na całej długości prześcieradła ,wymiary 100 cm (+/-3 cmx 225 cm (+/-5cm).Wyrób medyczny, nie powodujący uszkodzeń skóry pacjenta, wchłanialność min 3785 ml/m2 | op. A 10 szt. | 320 |  |  | 8%
Razem

## Zadanie 12
Załącznik nr 2 do SWZ
FORMULARZ ASORTYMENTOWO - CENOWY
Zadanie numer 12
Lp. | Nazwa zadania | Jedn. Miary | Ilość op. | Cena netto za op. | Wartość netto | VAT % | Cena brutto za op. | Wartość brutto | Producent / Nazwa handlowa / Nr katalogowy | Numer świadectwa dopuszczającego do obrotu i używania / nr strony w ofercie - jeżeli dotyczy | Ilość sztuk w opak. zbiorczym
1 | Papier termiczny A4 (210 x 300mm) do Aparatu EKG Mortara ELI 280, ryza a 250 kartek | 1 ryza a 250 kartek | 130 |  |  | 8%
Razem

## Zadanie 13
Załącznik nr 2 do SWZ
FORMULARZ ASORTYMENTOWO - CENOWY
Zadanie numer 13
Lp. | Opis przedmiotu zamówienia | Jedn. miary | Żądana ilość | Cena jedn. netto | Wartość netto | VAT % | Wartość brutto | Nazwa handlowa/ Producent | Nr katalogowy/ Ilość sztuk w opakowaniu zbiorczym
1. | Rękawice diagnostyczne, nitrylowe, bezpudrowe, niejałowe, kształt uniwersalny, mankiet rolowany, dostępne w rozmiarach S–L, do procedur wysokiego ryzyka, mikroteksturowane z dodatkową teksturą na końcach palców, długość min. 270 mm, grubości minimalne: na palcu 0.17 mm, na dłoni 0.12 mm oraz na mankiecie 0.08 mm, siła zrywu przed starzeniem min. 13 N oraz po starzeniu min. 12 N, bez protein lateksu, AQL ≤ 1.5 Rękawice będące zarówno wyrobem medycznym klasy I jak i środkiem ochrony indywidualnej kategorii III, zgodne z normami: EN 455, EN 420, EN ISO 374-1, EN ISO 374-5, ASTM F1671. Odporność chemiczna zgodnie EN 16523-1 (badanie na min. 10 substancji chemicznych z wyłączeniem cytostatyków). Opakowanie a 100 szt | opak. | 60 |  |  | 8%
2. | Rękawice diagnostyczne syntetyczne, nitrylowe, sterylne, bezpudrowe, powierzchnia zewnętrzna teksturowana na końcach palców, kształt uniwersalny, mankiet rolowany, grubość na palcu do 0.10 - 0,16, na dłoni do 0.08 -0,14 mm (potwierdzone badaniami wytwórcy), bez protein lateksu, posiadające AQL ≤ 1 Rozmiar rękawic S-XL. | para | 200 |  |  | 8%
3. | Rękawice diagnostyczne, ochronne, nitrylowe, bezpudrowe, kształt uniwersalny, mankiet rolowany, dostępne w rozmiarach S-L, mikroteksturowane z dodatkową teksturą na końcach palców, długosć min. 300 mm, grubość minimalna na palcu 0,12 mm, na dłoni 0,08 mm, siła zrywu przed starzeniem min 7 N oraz po starzeniu min.7 N, rękawice bez protein lateksu, AQL ≤ 1.5. Rękawice będące zarówno wyrobem medycznym klasy I jak i środkiem ochrony indywidualnej kategorii III, zgodnie z normami EN 455(1-4), EN ISO 374-1-2-4-5, ASTM F 1671. Odpornosć na cytostatyki potwierdzona badaniami zgodnie z ASTM D 6978 min. 10 substancji cytostatycznych. Opakowanie a 100 szt. | opak. | 140 |  |  | 8%
RAZEM

## Zadanie 14
Załącznik nr 2 do SWZ
FORMULARZ ASORTYMENOWO - CENOWY
Zadanie numer 14
Lp. | Opis przedmiotu zamówienia | Jedn. miary | Ilość | Cena jedn. netto | Cena jedn. brutto | Wartość netto | VAT % | Wartość brutto | Nazwa handlowa/ Producent | Nr katalogowy/ Ilość sztuk w opakowaniu zbiorczym
1 | Włókninowy czepek chirurgiczny ze wstawką pochłaniającą pot na całym obwodzie czepka. Wymaga się aby: - Górna część czepka była wykonana z perforowanej włókniny typu printbond o gramaturze 28 g/m2. - Wstawka chłonna była wykonana z wysoko chłonnej trójwarstwowej włókniny typu spunlace (70% włóknina wiskozowa + 30 % włóknina poliestrowa), o gramaturze 130g/m2 i szerokości nie mniejszej niż 5 cm na całym obwodzie czepka. - Pozostała część czepka była wykonana wykonana z włókniny wiskozowej typu printbond o gramaturze 25 g/m2. - Tylna część czepka była wydłużona dla dokładnego zabezpieczenia głowy i dodatkowo ściągnięta delikatną, nie uciskającą, bezlateksową gumką. Pakowany w kartonik w formie podajnika, który posiada następujące informacje: - nazwa produktu w języku polskim, - numer katalogowy, - znak CE, - numer lot, - ilość sztuk w opakowaniu. | szt | 6000 |  |  |  | 8%
2 | Włókninowy czepek chirurgiczny w kształcie beretu, o gramautrze 18 g/m2, ściągnięty delikatną , nie uciskającą bezlateksową gumką. Kolory niebieski i zielony. Pakowany w kartonik w formie podajnika, który posiada następujące informacje: - nazwa produktu w języku polskim, - numer katalogowy, - znak CE, - numer lot, - ilość sztuk w opakowaniu. | szt | 17500 |  |  |  | 8%
3 | Czepek chirurgiczny damski w kształcie furażerki, ściągnięty z tyłu gumką. Wykonany z włókniny wiskozowej o gramaturze 25g/m2. Kolory niebieski, zielony, fioletowy. Pakowany w kartonik w formie podajnika, który posiada następujące informacje: - nazwa produktu w języku polskim, - numer katalogowy, - znak CE, - numer lot, - ilość sztuk w opakowaniu. | szt | 1100 |  |  |  | 8%
4 | Maska chirurgiczna wiązana na troki - zgodna z normą PN EN 14683 II - trójwarstwowa -odporna na przesiąkanie -hypoalergiczna - wyposażona w dodatkowy sztywnik, dzięki czemu maska nie przylega do ust i nozdrzy Pakowana w kartonik w formie podajnika, który posiada następujące informacje - nazwa produktu w języku polskim - numer katalogowy - znak CE - numer lot - ilość sztuk w opakowaniu | szt | 16100 |  |  |  | 8%
5 | Serweta chirurgiczna dwuwarstwowa z regulowanym otworem samoprzylepnym, o wymiarach 75x100cm (+/- 10cm), (jedną z warstw stanowi folia PE), regulowany samoprzylepny otwór o wymiarach od 0 do 25 cm w centralnej części serwety. Serweta powinna charakteryzować się wysoką odpornością na przenikanie cieczy – powyżej 100 cm H2O. Serweta musi być zgodna z wymogami normy PN EN 13795 1-3 - należy dołączyć do oferty arkusz danych technicznych wyrobu po sterylizacji. Opakowania jednostkowe oznaczone zgodnie z Ustawą o Wyrobach Medycznych - z podwójną samoprzylepną metką z datą ważności i numerem serii do dokumentacji medycznej. | szt | 1250 |  |  |  | 8%
6 | Sterylny foliowy pokrowiec na aparaturę wykonany z mocnej przeźroczystej folii PE, ściągnięty elastyczną gumką umożliwiająca łatwe nałożenie na przyrząd, rozmiar 90 cm. | szt | 400 |  |  |  | 8%
7 | Sterylny foliowy pokrowiec na aparaturę wykonany z mocnej przeźroczystej folii PE, ściągnięty elastyczną gumką umożliwiająca łatwe nałożenie na przyrząd, rozmiar 140 cm (ew. +10cm) | szt | 1300 |  |  |  | 8%
8 | Sterylna taśma samoprzylepna o wymiarach 9x49cm (+/- 1 cm), dwuwarstwowa (jedną z warstw stanowi folia PE). | szt | 440 |  |  |  | 8%
9 | Sterylny pokrowiec na kamerę / przewody, o wymiarach 14 x 250 cm, z taśmą mocującą wykonany z folii PE, posiadający perforowaną końcówkę. Opakowania jednostkowe oznaczone zgodnie z Ustawą o Wyrobach Medycznych - podwójną przylepną metką z datą ważności i numerem serii do dokumentacji medycznej. | szt | 50 |  |  |  | 8%
10 | Sterylna serweta chirurgiczna bez taśmy lepnej w rozmiarze 50 x 60 cm, min. dwuwarstwowa, wykonana z foli PE o gramaturze min. 27 mikronów oraz z włókniny o gramaturze 27 g/m2. | szt | 50 |  |  |  | 8%
Razem

## Zadanie 15
Załącznik nr 2 do SWZ
FORMULARZ ASORTYMENTOWO-CENOWY
Zadanie numer 15
Lp. | Opis przedmiotu zamówienia | Jedn. miary | Żądana ilość | Cena netto | Wartość netto | VAT % | Cena brutto | Wartość brutto | Nazwa handlowa/ Producent | Nr katalogowy/ Ilość szt. w opakowaniu zbiorczym
1 | Zestaw do odsysania pola operacyjnego składający się z końcówki typu Yankauer/ STANDARD/ o średnicy końcówki wew/zew = 4,6/6,5mm (20CH) , długość 155 mm z kontrolą siły odsysania. Drenu o uniwersalnej końcówce z jednej strony , z drugiej o średnicy 8-18 mm ze specjalnym łącznikiem zapewniającym ruchomość końcówki i ułatwiającym manipulowanie i zmienianie jej w trakcie zabiegu, sterylny, dł. drenu 210 cm, CH 24 sterylny - podwójne opakowanie, zewnętrzne typu folia- papier i wewnętrzne folia. | szt. | 1210 |  |  | 8%
2 | Dren Ulmera - dokładna perforacja, otwory różnej wielkości ułatwiające utrzymanie stałej siły odsysania na całej długości perforacji długość 500 mm, nitka radiacyjna na całej długości, podwójnie pakowany w worek foliowy i zewnętrzne opakowanie typu folia-papier, sterylny CH 10 - CH18. Op. a 100 szt | opak. | 20 |  |  | 8%
3 | Końcówka do odsysania pola operacyjnego typu yakauer / STANDARD/ o wew. średnicy końcówki 4,5-6,5mm (20CH) , długość 155 mm, z ergonomicznym uchwytem, z 4 otworami odbarczającymi ,z kontroąi siły ssania, sterylna - podwójne opakowanie, zewnętrzne typu folia- papier i wewnętrzne folia. | szt. | 100 |  |  | 8%
4 | Dren do odsysania pola operacyjnego długości 210 cm., 24 CH z elastycznego PCV, z obu stron zabezpieczenie antyzałamaniowe. Uniwersalny docinany łącznik dowszystkich typów ssaków w zakresie 8-18 CH. Pakowany w opakowanie podwójne , wewnętrzny foliowy worek oraz zewnętrzne opakowanie papier - folia . Sterylny | szt. | 50 |  |  | 8%
5 | Dren o uniwersalnej końcówce z jednej strony o średnicy 8-18 mm z obydwu stron zabezpieczenie antyzałamaniowe, o średnicy wewnętrznego przepływu 24 CH, dł. drenu 350 cm, sterylny - podwójne opakowanie, zewnętrzne typu folia- papier i wewnętrzne folia. | szt. | 230 |  |  | 8%
RAZEM