## Pakiet 1
Nr postępowania 36 Z TP 24 Załącznik nr 1 - 1 do SWZ
Nazwa i adres Wykonawcy: ……………………………
Formularz cenowy/Przedmiot zamówienia
Pakiet 1
Opakowania do sterylizacji plazmowej CPV: 301.97.600-2
1. Opakowania włókninowo - foliowe o wykonaniu zgodnym z aktualnie obowiązującymi normami: ISO 11607-1, ISO 11607-2 , EN 868-9 , EN 868-5 lub dokumentami równoważnymi.
2. Opakowania wykonane z niepowlekanej włókniny HDPE (TYVEK) oraz wielowarstwowej folii BOPET/PE laminat z tworzywa sztucznego 12/50 mikronów.
3. Wszystkie pozycje muszą pochodzić od jednego producenta.
4. Dopuszcza się opakowania w rozmiarach max. + 10 mm w stosunku do podanych w tabeli formularza cenowego.
5. Opakowanie wókninowo - foliowe bez zapachu, substancji toksycznych.
6. Temperatura zgrzewania: 120 - 130 °C.
7. Zgrzew fabryczny min. 6 mm, wytrzymałość zgrzewu min. 1,5 N/15 mm.
8. Folia co najmniej ośmiowarstwowa - potwierdzenie przez niezależną akredytowaną jednostkę certyfikującą, nie licząc warstwy kleju, przezroczysta, bez rozwarstwień, bez substancji toksycznych i porów, grubość nie większa niż 52 μm.
9. Wytrzymałość na rozdarcie w obu kierunkach niemniejsza niż 300 mN, elastyczna (wydłużenie niemniej niż 70 %).
10. Brak naniesionych na rękawach oznaczeń CE oraz symboli oznaczających „wyrób jednorazowego użytku".
11. Gramatura włókniny 74,7 g/m².
Lp. | Rozmiar | J.m. | Ilość rolek | Cena jednostkowa netto w zł za 1 rolkę | Cena netto w zł | VAT % | Cena brutto w zł | Producent | Nr katalogowy
Rękawy tyvek - folia płaskie, ze wskaźnikiem sterylizacji plazmowej długość rolki - 100 mb
1. | 150 mm | rolka | 10
2. | 300 mm | rolka | 3
Razem Pakiet 1 | [5 empty] | X

## Pakiet 2
Nr postępowania 36 Z TP 24 Załącznik nr 1 - 2 do SWZ
Nazwa i adres Wykonawcy ..............................
Formularz cenowy/Przedmiot zamówienia
Pakiet 2
Zintegrowany test paskowy sterylizacji para wodną CPV: 389.00.000-4
1. Test musi spełniać wymagania obowiązujących norm.
2. Kontrastowa wyraźna zmiana koloru substancji wskaźnikowej po procesie sterylizacji (informacja o zabarwieniu pól testowych lub wyglądzie wskaźnika przed i po procesie).
L.p. | Opis | Ilość szt. | Zaoferowana ilość opakowań | Cena jednostkowa netto w zł za opak./szt. | Cena netto w zł | VAT % | Cena brutto w zł | Producent | Nr katalogowy | Ilość sztuk w opak.
1. | Zintegrowany test do kontroli wsadu w procesie sterylizacji parowej wszystkich kombinacji parametrów krytycznych (134°C - 3,5 min., 121°C - 15 min.), dla złożonych narzędzi rurowych, litych i porowatych, w postaci samoprzylepnych, pokrytych polimerem pasków z systematycznie rozłożoną substancją wskaźnikową na długości testu. | 2000
2. | Przyrząd testowy kontroli wsadu , kompatybilny z testem, składający się z rurki i kapsuły ze stali kwasoodpornej, zakrętka i obudowa wykonane z tworzywa sztucznego chroniącego przed oparzeniem, przyrząd wielokrotnego użytku, symulacja wsadów kanałowych, porowatych i litych. Wolna przestrzeń w kapsule po umieszczeniu wskaźnika nie przekracza 6 % (+/- 1%) | 2 | - | [6 empty] | _
| Razem Pakiet 2 |  |  |  |  | X

## Pakiet 3
Nr postępowania 36 Z TP 24 Załącznik nr 1 - 3 do SWZ
Nazwa i adres Wykonawcy ..............................
Formularz cenowy/Przedmiot zamówienia
Pakiet 3
Zintegrowany test paskowy sterylizacji tlenkiem etylenu CPV: 389.00.000-4
1. Test musi spełniać wymagania obowiązujących norm.
2. Kontrastowa wyraźna zmiana koloru substancji wskaźnikowej po procesie sterylizacji (informacja o zabarwieniu pól testowych lub wyglądzie wskaźnika przed i po procesie).
L.p. | Opis | Ilość szt. | Zaoferowana ilość opakowań | Cena jednostkowa netto w zł za opak. | Cena netto w zł | VAT % | Cena brutto w zł | Producent | Nr katalogowy | Ilość sztuk w opak.
1. | Zintegrowany test do kontroli wsadu w procesie sterylizacji tlenkiem etylenu w postaci samoprzylepnych, pokrytych polimerem pasków z systematycznie rozłożoną na długości testu substancją wskaźnikową. Test kompatybilny z przyrządem testowym procesu PCD firmy GKE posiadanym przez Szpital. Przyrząd składa się z rurki i kapsuły ze stali nierdzewnej. | 250

## Pakiet 4
Nr postępowania 36 Z TP 24 Załącznik nr 1 - 4 do SWZ
Nazwa i adres Wykonawcy ..............................
Formularz cenowy/Przedmiot zamówienia
Pakiet 4
Testy kontroli procesów sterylizacji plazmowej CPV: 389.00.000-4
1. Test musi spełniać wymagania obowiązujących norm.
2. Informacja o wygladzie wskaźnika przed i po procesie.
L.p. | Nazwa | Ilość szt. | Zaoferowana ilość opakowań | Cena jednostkowa netto w zł za opak./szt. | Cena netto w zł | VAT % | Cena brutto w zł | Producent | Nr katalogowy | Ilość sztuk w opak.
1. | System kontroli wsadu służący do rutynowej kontroli procesu sterylizacji złozonych narzędzi rurowych i litych nie odpornych na wysoką temperaturę w procesach sterylizacji w nadtlenku wodoru (plazma), w postaci zintegrowanych testów paskowych z systematycznie rozłożoną substancją wskaźnikową na długości testu | 250
2. | Przyrząd testowy procesu Helix PCD skaładający się z teflonowej rurki i kapsuły ze stalikwasoodpornej na zintegrowany test z poz. 1 rurka teflonowa o dł 50 cm i śr 4 mm | 1 | - | [6 empty] | -
Razem Pakiet 4 | [5 empty] | X

## Pakiet 5
Nr postępowania 36 Z TP 24 Załącznik nr 1 - 5 do SWZ
Nazwa i adres Wykonawcy ..............................
Formularz cenowy/Przedmiot zamówienia
Pakiet 5
Opakowania po dezynfekcji CPV 301.97.600-2
Kompatybilne z posiadanymi przez Zamawiającego wózkami do transportu endoskopów ETS plus
L.p. | Nazwa | Ilość szt. | Zaoferowana ilość opakowań | Cena jednostkowa netto w zł za opak. | Cena netto w zł | VAT % | Cena brutto w zł | Producent | Nr katalogowy | Ilość sztuk w opak.
1. | Komplet folii ochronnych składający się z jednej wkładki wewnętrznej do tacy oraz jednej folii ochronnej na tacę ze stroną czystą i brudną. Wymiary tacy szerokość 520 mm, głębokość 520 mm, wysokość 100 mm | 3600

## Pakiet 6
Nr postępowania 36 Z TP 24 Załącznik nr 1 - 6 do SWZ
Nazwa i adres Wykonawcy ..............................
Formularz cenowy/Przedmiot zamówienia
Pakiet 6
Opakowania po dezynfekcji CPV 301.97.600-2
L.p. | Nazwa | Ilość szt. | Cena jednostkowa netto w zł za 1 szt. | Cena netto w zł | VAT % | Cena brutto w zł | Producent | Nr katalogowy
1. | Pokrowce foliowe na łózka szpitalne, wykonane z folii LDPE, grubość folii 0,03 mikrona, wymiary: 330 x 100 x 60 cm, zakrywające całe łóżko wraz z poręczami, zachodzące na boki, całkowicie zakrywając pościel. Kolor bezbarwny. | 3000