## ZZK_
ZBIORCZE ZESTAWIENIE KOSZTÓW
Rozbudowa drogi wojewódzkiej nr 191 w m. Zacharzyn
Wyszczególnienie | Wartość PLN
RAZEM (NETTO) | 0
Roboty nieprzewidziane (5%) | 0
RAZEM (NETTO) | 0
VAT 23% | 0
RAZEM (BRUTTO) | 0

## etap I
Rozbudowa drogi wojewódzkiej nr 191 w m. Zacharzyn na odcinku od km 0+000 do km 0+850 ETAP I
Poz. | Podstawa | Opis pozycji | Jm | Ilość | Cena jednostkowa (zł) | Wartość pozycji (zł)
1 | 2 | 3 | 4 | 5 | 6 | 7
| D-01.00.00 | ROBOTY PRZYGOTOWAWCZE | x | x |  | x
| D-01.01.01 | Odtworzenie (wyznaczenie) trasy i punktów wysokościowych | x | x |  | x
1 |  | Roboty pomiarowe przy liniowych robotach ziemnych | kpl. | 1 |  | 0
| D-01.02.01 | Usunięcie drzew i krzewów | x | x |  | x
2 |  | Karczowanie pni po wycince drzew wraz z oczyszczeniem terenu i transportem na składowisko Wykonawcy, | szt | 40 |  | 0
3 |  | Karczowanie krzaków i podszycia średniej gęstości z transportem na składowisko Wykonawcy, | ha | 0.003 |  | 0
| D-01.02.02 | Zdjęcie warstwy humusu i darniny | x | x |  | x
4 |  | Zdjęcie warstwy humusu gr. warstwy do 10 cm | m3 | 42.5 |  | 0
5 |  | Zdjęcie warstwy humusu gr. warstwy do 15 cm | m3 | 308.4 |  | 0
| D-01.02.04 | Rozbiórka elementów dróg i ulic | x | x |  | x
6 |  | Rozbiórka nawierzchni betonowej gr. około 10cm, (wywóz i utylizacja w zakresie Wykonawcy), | m3 | 4.1 |  | 0
7 |  | Rozebranie chodników,wysepek przystankowych i przejść dla pieszych z płyt betonowych o wymiarach 50x50x7cm na podsypce cementowo-piaskowej gr.5cm, (wywóz i utylizacja w zakresie Wykonawcy) | m3 | 95.76 |  | 0
8 |  | Rozebranie mechaniczne nawierzchni z mieszanek mineralno-bitumicznych gr. ok. 12 cm (wywóz i utylizacja w zakresie Wykonawcy), | m3 | 12.72 |  | 0
9 |  | Rozebranie mechaniczne podbudowy z kruszywa kamiennego gr. ok. 35 cm (wywóz i utylizacja w zakresie Wykonawcy), | m3 | 273.9 |  | 0
10 |  | Rozebranie mechaniczne nawierzchni z mieszanek mineralno-bitumicznych grubości około 7 cm (wywóz i utylizacja w zakresie Wykonawcy), | m3 | 120.4 |  | 0
11 |  | Rozebranie mechaniczne podbudowy z kruszywa kamiennego grubości około 20 cm (wywóz i utylizacja w zakresie Wykonawcy), | m3 | 81 |  | 0
12 |  | Rozebranie mechaniczne podbudowy z kruszywa kamiennego grubości około 15 cm (wywóz i utylizacja w zakresie Wykonawcy), | m3 | 174.9 |  | 0
13 |  | Rozebranie mechaniczne nawierzchni z tłucznia kamiennego, o grubości: około 15 cm (wywóz i utylizacja w zakresie Wykonawcy), | m3 | 9.3 |  | 0
14 |  | Rozebranie mechaniczne nawierzchni z płyt wielootworowych ażurowych (wywóz i utylizacja w zakresie Wykonawcy), | m3 | 8 |  | 0
15 |  | Rozbiórka chodnika - kostka betonowa gr. 8 cm (wywóz i utylizacja w zakresie Wykonawcy), | m3 | 11.28 |  | 0
16 |  | Rozebranie obrzeży na podsypce piaskowej, o wymiarach: 8x30 cm (wywóz i utylizacja w zakresie Wykonawcy), | m | 850 |  | 0
17 |  | Rozbiórka krawężników betonowych 20x30 cm (wywóz i utylizacja w zakresie Wykonawcy), | m | 850 |  | 0
18 |  | Rozbórka ław betonowych pod krawężniki ( wywóz i utylizacja w zakresie Wykonawcy), | m3 | 70.1 |  | 0
19 |  | Demontaż wiaty przystankowej betonowej (wywóz i utylizacja w zakresie Wykonawcy), | szt. | 1 |  | 0
20 |  | Rozebranie ogrodzenia z siatki stalowej wys. 1,6 m w rozstawie słupkow co 2.2 m (wywóz i utylizacja w zakresie Wykonawcy), | m | 49 |  | 0
21 |  | Rozebranie ogrodzeń z siatki na: słupkach betonowych w rozstawie co 2,20 m (wywóz i utylizacja w zakresie Wykonawcy), | m | 22 |  | 0
22 |  | Rozebranie ogrodzenia z siatki w ramach z kątowników - ogrodzenie na słupkach stalowych w rozstawie co 2,0 m (wywóz i utylizacja w zakresie Wykonawcy), | m | 16 |  | 0
23 |  | Rozbiórka ogrodzenie z elementów stalowych w ramach na słupkach stalowych w rozstawie co 2,0 m (wywóz i utylizacja w zakresie Wykonawcy), | m | 187 |  | 0
24 |  | Rozbiórka ogrodzenie z elementów stalowych na słupkach stalowych w rozstawie co 2,0 m (wywóz i utylizacja w zakresie Wykonawcy), | m | 40 |  | 0
25 |  | Rozbiórka ogrodzenie z elementów drewnianyc na słupkach stalowych w rozstawie co 2,0 m (wywóz i utylizacja w zakresie Wykonawcy), | m | 38 |  | 0
26 |  | Rozbiórka ogrodzenie z elementów drewnianyc na słupkach betonowych w rozstawie co 2,2 m (wywóz i utylizacja w zakresie Wykonawcy), | m | 38 |  | 0
27 |  | Rozbiórka ogrodzenia z płyt betonowych, wys. 1,5 m (wywóz i utylizacja w zakresie Wykonawcy), | m | 51 |  | 0
28 |  | Rozebranie ogrodzenia pełnego z blachy fałdowej ocynkowanej na słupkach stalowych (wywóz i utylizacja w zakresie Wykonawcy), | m2 | 3 |  | 0
29 |  | Demontaż furtek ogrodzenia (wywóz i utylizacja w zakresie Wykonawcy) | m2 | 2 |  | 0
30 |  | Demontaż bram ogrodzenia (wywóz i utylizacja w zakresie Wykonawcy) | m2 | 6.4 |  | 0
| D-01.03.01 | Przebudowa napowietrznych linii elektroenergetycznych | x | x |  | x
31 |  | Montaż i stawianie słupów wirowanych jednożerdziowych, z ustojem prefabrykowanym typu U3b, z żerdziami o długości 10,5 m wraz z osprzętem, | szt | 2 |  | 0
32 |  | Montaż i stawianie słupów wirowanych jednożerdziowych, z ustojem prefabrykowanym typu Uo, z żerdziami o długości: 10,5 m wraz z osprzętem, | szt | 1 |  | 0
33 | D-01.03.02 | Układanie w wykopie oraz w rurze ochronnej kabla YAKY 4x35 mm2, | m | 1 |  | 0
34 | D-01.03.02 | Układanie w wykopie rur ochronnych HDPEd o średnicy 110mm (rury dwudzielne PS), | m | 37 |  | 0
35 | D-01.03.02 | Układanie w wykopie rur ochronnych HDPE o średnicy 110 mm (rury karbowane DVK110), | m | 15 |  | 0
36 | D-01.03.02 | Montaż muf przelotowych z rur termokurczliwych: mufa POLJ-01/4x16-35, | szt | 1 |  | 0
37 |  | Demontaż i ponowny montaż wysięgnika i oprawy oświetleniowej, | szt | 1 |  | 0
38 |  | Montaż przewodów izolowanych linii napowietrznych NN, typu AsXSn o przekroju 4x25 mm2, | m | 154 |  | 0
39 |  | Montaż przewodów izolowanych linii napowietrznych NN, typu AsXSno przekroju 4x70 mm2, | m | 93 |  | 0
40 |  | Demontaż słupów żelbetowych linii napowietrznej NN pojedyńczych, | szt | 3 |  | 0
41 |  | Demontaż przewodów nieizolowanych linii napowietrznej, o przekroju przewodu do 95 mm2, | m | 818 |  | 0
42 |  | Demontaż kabli wielożyłowych układanych w ziemi, | m | 250 |  | 0
43 |  | Demontaż wysięgnika 1-ramiennego z oprawą oświetleniową (oprawa do ponownego montażu) | szt | 1 |  | 0
44 |  | Montaż na słupach wysięgnika1ramiennego z oprawą oświetleniową (nowy wysięgnik i oprawa z demontażu), | szt | 1 |  | 0
| D-01.03.04 | Przebudowa kablowych linii telekomunikacyjnych | x | x |  | x
|  | Przebudowa urządzeń telekomunikacyjnych własności Orange Polska SA | x | x |  | x
|  | Kolizja km 0+100 do 0+160 | x | x |  | x
45 |  | Montaż rur osłonowych dwudzielnych 160 mm na istniejących ciągach kablowych, | m | 22 |  | 0
|  | Kolizja km 0+290 do 0+340 | x | x |  | x
46 |  | Montaż rur osłonowych dwudzielnych 160 mm na istniejących ciągach kablowych, | m | 35 |  | 0
47 |  | Korekta trasy kabla, | m | 4 |  | 0
48 |  | Budowa rurociągu z rur RHDPEp 110/6,3, 1 warstwa w ciągu, 1 rura w warstwie, 1 otwór w ciągu, | m | 13 |  | 0
49 |  | Wciąganie kabla XzTKMXpw 2x2x0,5 w powłoce termoplast. do kanaliz.kablowej i rur osłonowych, | m | 13 |  | 0
50 |  | Układanie kabla XzTMKXpw 2x2x0,5 o śr. do 30 mm w powłoce termoplast.w rowie kablowym - pierwszy, | m | 15 |  | 0
|  | Kolizja km 0+845 | x | x |  | x
51 |  | Montaż rur osłonowych dwudzielnych 160 mm na istniejących ciągach kablowych, | m | 15 |  | 0
52 |  | Montaż rur osłonowych dwudzielnych 110 mm na istniejących ciągach kablowych, | m | 3 |  | 0
53 |  | Regulacja wysokości studni kablowych, | szt | 4 |  | 0
|  | Przebudowa urządzeń telekomunikacyjnych własności WSS SA | x | x |  | x
54 |  | Budowa studni kablowych prefabrykowanych rozdzielczych SKO, typ SKO-2g, z elementami mechanicznej ochrony | szt | 1 |  | 0
55 |  | Budowa rurociągu z rur RHDPEp110/ 6,3 pod drogami i ulicami 1 warstw.w ciągu, 1 rura w warstwie, 1 otw.w ciągu | m | 170 |  | 0
56 |  | Wciaganie pakietu mikrorurr 4x12/8mm do kanalizacji kablowej i rur osłonowych, | m | 170 |  | 0
57 |  | Budowa pakietu mikrorur 4x12/8mm (czerwona, żółta, zielona, niebieska) na głębokości 1 m w wykopie, | km | 0.771 |  | 0
58 |  | Wciaganie mikrokabli światłowodowych 24J do rurociągów kablowych z mikrorur 12/8mm, | km | 1.004 |  | 0
59 |  | Demontaż pakietu mikrorur wraz z rurami osłonowymi, | km | 0.935 |  | 0
60 |  | Wyciąganie kabli światłowodowych z kanalizacji wtórnej i rurociągów kablowych, | km | 1 |  | 0
| D-01.03.07 | Pionowa regulacja studzienek urządzeń podziemnych | x | x |  | x
61 |  | Regulacja pionowa włazów kanalizacji deszczowej i sanitarnej, | szt | 20 |  | 0
62 |  | Regulacja pionowa zaworów wodociągowych, | szt | 10 |  | 0
63 |  | Regulacja pionowa studzienek telefonicznych, | szt | 15 |  | 0
| D-02.00.00 | ROBOTY ZIEMNE | x | x |  | x
| D-02.01.01 | Wykonanie wykopów | x | x |  | x
64 |  | Wykonanie wykopów z transportem gruntu na odkład Wykonawcy wraz z utylizacją (2234+522+754 m3) | m3 | 3510 |  | 0
| D-02.03.01 | Wykonanie nasypów | x | x |  | x
65 |  | Wykonanie nasypów z zagęszczeniem i transportem gruntu z dokopu, | m3 | 3019 |  | 0
| D-02.03.01e | Ulepszone podłoże z mieszanki niezwiązanej stabilizowanej georusztem | x | x |  | x
|  | Rowy odpływowe | x | x |  | x
66 |  | Ułożenie georusztu 3-osiowego o sztywnych węzłach i sztywności radialnej >390 kN/m wraz z geowłókniną separacyjną | m2 | 2056 |  | 0
67 |  | Ułożenie warstwy gr. 15 cm z mieszanki kruszywa C50/30, | m2 | 2056 |  | 0
| D-03.00.00 | ODWODNIENIE KORPUSU DROGOWEGO | x | x |  | x
| D-03.02.01 | Kanalizacja deszczowa, sanitarna i sieć wodociągowa | x | x |  | x
|  | Kanalizacja deszczowa | x | x |  | x
68 |  | Bezwykopowy montaż rur polimerobetonowych dn500, wszystkie prace i koszty, łącznie z komorami startowymi końcowymi, | m | 176 |  | 0
69 |  | Bezwykopowy montaż rur polimerobetonowych dn400, wszystkie prace i koszty, łącznie z komorami startowymi końcowymi, | m | 196 |  | 0
70 |  | Kanały z rur PVC łączonych na wcisk o ś r. zewn. 110 mm , wraz z robotami ziemnymi - wykopy umocnione, | m | 166.5 |  | 0
71 |  | Kanały z rur PVC łączonych na wcisk o ś r. zewn. 200 mm , wraz z robotami ziemnymi - wykopy umocnione, | m | 226 |  | 0
72 |  | Kanały z rur PVC łączonych na wcisk o ś r. zewn. 315 mm wraz z robotami ziemnymi - wykopy umocnione, | m | 219 |  | 0
73 |  | Kanały z rur PVC łączonych na wcisk o śr. zewn. 400 mm wraz z robotami ziemnymi - wykopy umocnione, | m | 389 |  | 0
74 |  | Kanały z rur PVC łączonych na wcisk o śr. zewn. 500 mm wraz z robotami ziemnymi - wykopy umocnione, | m | 82 |  | 0
75 |  | Studnie rewizyjne z kręgów betonowych o śr. 1200 mm wraz z robotami ziemnymi, | szt | 29 |  | 0
76 |  | Studzienki kanalizacyjne z gotowych elementów z tworzyw sztucznych o śr. 425 mm wraz z robotami ziemnymi, | szt | 17 |  | 0
77 |  | Wpusty uliczne oraz wpusty krawężnikowo-jezdniowe z osadnikiem bez syfonu wraz z robotami ziemnymi, | szt | 37 |  | 0
78 |  | Przekładki kolidujących odcinków wodociągów i przekładki istn. przyłączy, | m | 50 |  | 0
|  | Kanalizacja sanitarna grawitacyjna | x | x |  | x
79 |  | Demontaż odcinków kanałów wyłączanych z użytku, | m | 343.5 |  | 0
80 |  | Kanały z rur PVC łączonych na wcisk o śr. zewn. 200 mm - rury ze ścianką litą, SN8 wraz z robotami ziemnymi, | m | 92 |  | 0
81 |  | Studnie rewizyjne z kręgów betonowych o śr. 1000 mm w gotowym wykopie o głębok. 3 m, | szt | 6 |  | 0
|  | Kanalizacja sanitarna ciśnieniowa | x | x |  | x
82 |  | Demontaż odcinków kanałów wyłączanych z użytku, | m | 94.5 |  | 0
83 |  | Montaż rurociągu tłocznego z rur polietylenowych (PE, PEHD) o śr.zewnętrznej 90 mm, | m | 94.5 |  | 0
|  | Sieć wodociągowa | x | x |  | x
84 |  | Demontaż rurociągów z rur polietylenowych (PE, PEHD) o śr.zewnętrznej 110 mm wraz z węzłem hydrantu, | m | 173 |  | 0
85 |  | Montaż rurociągów z rur polietylenowych (PE, PEHD) o śr.zewnętrznej 110 mm wraz z osprzętem i robotami ziemnymi, | m | 173 |  | 0
86 |  | Montaż przyłącza wodociągowego z rur ciśnieniowych PE o śr. zewn. 32-50 mm, | m | 6 |  | 0
87 |  | Hydranty pożarowe nadziemne o śr. 80 mm, | szt | 4 |  | 0
88 |  | Montaż rur ochronnych z PVC o śr. zewn. 200 mm rury ze ścianką litą, SN8, | m | 90 |  | 0
| D-04.00.00 | PODBUDOWY | x | x |  | x
| D-04.01.01 | Koryto wraz z profilowaniem i zagęszczeniem podłoża | x | x |  | x
89 |  | Mechaniczne profilowanie i zagęszczenie podłoża pod warstwy konstrukcyjne nawierzchni, (7523+306 m2), | m2 | 7829 |  | 0
| D-04.03.01 | Oczyszczenie i skropienie warstw konstrukcyjnych | x | x |  | x
90 |  | Skropienie asfaltem i czyszczenie mechaniczne nawierzchni drogowej | m2 | 27464 |  | 0
| D-04.04.02 | Podbudowa z kruszywa łamanego | x | x |  | x
91 |  | Wykonanie podbudowy z kruszywa łamanego stabilizowanego mechanicznie C90/3 o grubości po zagęszczeniu: 20 cm (2379+101 m2), | m2 | 2480 |  | 0
92 |  | Wykonanie podbudowy z kruszywa łamanego stabilizowanego mechanicznie C90/3 o grubości po zagęszczeniu: 15 cm, | m2 | 778 |  | 0
93 |  | Wykonanie warstwy wyrównawczej o średniej gr. 15 cm z mieszanki kruszywa C90/3, | m3 | 9.35 |  | 0
94 |  | Wykonanie nawierzchni z mieszanki kruszywa C90/3 gr. warstwy 25 cm, | m2 | 306 |  | 0
| D-04.05.01 | Podbudowa i ulepszone podłoża z gruntu lub kruszywa stabilizowanego cementem | x | x |  | x
95 |  | Ulepszone podłoże z kruszywa stabilizowanego cementem C1,5/2, o grubości po zagęszczeniu: 10 cm wraz z pielęgnacją, | m2 | 4080 |  | 0
96 |  | Podbudowa pomocnicza z kruszywa stabilizowanego cementem C3,0/4,0 o grubości podbudowy po zagęszczeniu: 15 cm wraz z pielęgnacją, | m2 | 3443 |  | 0
| D-04.06.02 | Podbudowa z betonu cementowego | x | x |  | x
97 |  | Podbudowy zasadnicza z betonu cementowego C16/20 o grubości warstwy po zagęszczeniu: 22 cm wraz z pielęgnacją, | m2 | 114 |  | 0
98 |  | Ułożenie warstwy z betonu cementowego C16/20 o grubości po zagęszczeniu: 10 cm wraz z pielęgnacją, | m2 | 9 |  | 0
| D-04.07.01 | Podbudowa z betonu asfaltowego | x | x |  | x
99 |  | Podbudowa z betonu asfaltowego AC 22P - warstwa podbudowy po zagęszczeniu o grubości: 7 cm, | m2 | 3166 |  | 0
| D-05.00.00 | NAWIERZCHNIE | x | x |  | x
| D-05.03.05 | Nawierzchnia z mieszanek mineralno-bitumicznych wytwarzanych i wbudowywanych na gorąco | x | x |  | x
100 |  | Warstwa wiążąca z betonu asfaltowego AC 16W o grubości 5 cm, | m2 | 5681 |  | 0
101 |  | Warstwa wyrównawcza z betonu asfaltowego AC 16W | m3 | 240.03 |  | 0
| D-05.03.11 | Frezowanie nawierzchni asfaltowych na zimno | x | x |  | x
102 |  | Frezowanie nawierzchni bitumicznej (wywóz i utylizacja w zakresie Wykonawcy), | m3 | 316.82 |  | 0
| D-05.03.13 | Nawierzchnia z mieszanki grysowo-mastyksowej | x | x |  | x
103 |  | Nawierzchnia z mieszanek SMA 8 - warstwa ścieralna po zagęszczeniu o grubości: 4 cm, | m2 | 5686 |  | 0
| D-05.03.23 | Nawierzchnia z kostki brukowej betonowej | x | x |  | x
104 |  | Nawierzchnie z kostki brukowej betonowej bezfazowej o grubości: 8 cm - szarej, na podsypce cementowo-piaskowej o grubości 3cm, | m2 | 3088 |  | 0
105 |  | Nawierzchnie z kostki brukowej betonowej fazowanej o grubości: 8 cm - grafitowa, na podsypce cementowo-piaskowej o grubości 3cm (879+114 m2), | m2 | 993 |  | 0
106 |  | Nawierzchnie z kostki brukowej betonowej kostka z odzysku na podsypce cementowo-piaskowej o grubości 3cm (nawierzchnia przekładanych zjazdów), | m2 | 53 |  | 0
| D-05.03.26 | Zabezpieczenie geosiatką nawierzchni asfaltowej przed spękaniami odbitymi | x | x |  | x
107 |  | Ułożenie siatki 120/200 kN/m (pod warstwę wiążącą) wykonanej z włókien szklanych (w kierunku podłużnym) i włókien węglowych (w kierunku poprzecznym) wstępnie przesączanej asfaltem, | m2 | 5681 |  | 0
| D-06.00.00 | ROBOTY WYKOŃCZENIOWE | x | x |  | x
| D-06.01.01 | Umocnienie powierzchniowe skarp, rowów i ścieków | x | x |  | x
108 |  | Humusowanie i obsianie skarp przy grubości warstwy humusu 10 cm | m2 | 1543 |  | 0
|  | Rowy odpływowe | x | x |  | x
109 |  | Humusowanie i obsianie skarp przy grubości warstwy humusu 15 cm | m2 | 1466 |  | 0
110 |  | Ułożenie maty przeciwerozyjnej na skarpach i dnie rowu z przybiciem kołkami, | m2 | 1466 |  | 0
111 |  | Wykonanie palisady z kołków o średnicy 10-12cm wbijanych na głębokość 1,20m | m | 9 |  | 0
112 |  | Przegrody filtracyjne z geowłókniny 200g/m2, | m2 | 8.7 |  | 0
113 |  | Wykonanie narzutu kamiennego gr.30-50cm luzem z brzegu - po obu stronach polisady na przegrodach filtracyjnych, | m3 | 0.7 |  | 0
114 |  | Wykonanie warstwy filtracyjnej z piasku drobnego z jednej strony palisady gr. 25cm | m3 | 0.3 |  | 0
| D-07.00.00 | URZĄDZENIA BEZPIECZEŃSTWA RUCHU | x | x |  | x
| D-07.01.01 | Oznakowanie poziome | x | x |  | x
115 |  | Oznakowanie poziome grubowarstwowe chemoutwardzane - linie segregacyjne i krawędziowe | m2 | 129.6 |  | 0
116 |  | Oznakowanie poziome grubowarstwowe chemoutwardzale - przejścia dla pieszych | m2 | 20 |  | 0
117 |  | Oznakowanie poziome grubowarstwowe chemoutwardzalne - strzałki i inne symbole | m2 | 23 |  | 0
| D-07.02.01 | Oznakowanie pionowe | x | x |  | x
118 |  | Rozbiórka tarcz znaków drogowych z transportem do RDW Złotów (w tym 7 słupków), | szt | 10 |  | 0
119 |  | Słupki do znaków drogowych: z rur stalowych o średnicy 60,3 mm | szt | 1 |  | 0
120 |  | Słupki do znaków drogowych: z rur stalowych o średnicy 60,3 mm z wysięgnikami, | szt | 7 |  | 0
121 |  | Wysięgniki do znaków montowane na słupach oświetleniowych, | szt | 2 |  | 0
122 |  | Przymocowanie znaków zakazu, nakazu, ostrzegawczych i informacyjnych o powierzchni ponad 0,3 m2 - znaki przestawiane typu D,T, | szt | 2 |  | 0
123 |  | Przymocowanie znaków zakazu, nakazu, ostrzegawczych i informacyjnych o powierzchni ponad 0,3 m2 - znaki nowe typu A,B,D,T, | szt | 13 |  | 0
124 |  | Wykonanie tablic informacyjnych | kpl. | 1 |  | 0
| D-07.02.02 | Słupki prowadzące i krawędziowe oraz znaki kilometrowe i hektometrowe | x | x |  | x
125 |  | Demontaż słupków prowadzących, | szt | 19 |  | 0
126 |  | Słupki prowadzące (biało-czerwone) U-1a | szt | 9 |  | 0
| D-07.06.01 | Ogrodzenia posesji | x | x |  | x
127 |  | Montaż ogrodzenia panelowego o wysokości minimum 150cm z powłoką antykorozyjną wraz z montażem furtek oraz bram wjazdowych, | m | 400 |  | 0
| D-07.07.01 | Oświetlenie uliczne | x | x |  | x
|  | Budowa oświetlenia przejść dla pieszych | x | x |  | x
128 |  | Ustawienie słupów oświetleniowych aluminiowych, wys. 6 m z oprawą mocowana bezpośrednio na słupie, źródło swiatła - LED moc 71 W wraz z osprzętem, | szt. | 2 |  | 0
129 |  | Ustawienie szafki oświetleniowej | szt. | 1 |  | 0
130 |  | Układanie w wykopie oraz w rurze ochronnej kabla YAKXS 4x25 mm2, | m | 34 |  | 0
131 |  | Wykonanie przepustów przeciskiem hydraulicznym, z powrotnym wciąganiem rur HDPEp o średnicy 110, | m | 14 |  | 0
| D-08.00.00 | ELEMENTY ULIC | x | x |  | x
| D-08.01.01 | Krawężniki betonowe | x | x |  | x
132 |  | Krawężniki betonowe wystające i obniżone, o wymiarach: 20x30 cm - na podsypce cementowo-piaskowej 1:4 gr.5cm, | m | 1673 |  | 0
133 |  | Krawężniki betonowe drogowe wtopione, o wymiarach: 15x30 cm - na podsypce cementowo-piaskowej gr. 5cm, | m | 705 |  | 0
| D-08.03.01 | Betonowe obrzeża chodnikowe | x | x |  | x
134 |  | Obrzeża betonowe 30x8 cm, na podsypce: cementowo-piaskowej 1:4 gr. 3cm | m | 1462 |  | 0
| D-08.05.06a | Ścieki przykrawężnikowe | x | x |  | x
135 |  | Ścieki uliczne z kostki betonowej przykrawężnikowe na podsypce cementowo piaskowej grubości 3cm - 2 rzędy z kostki 8x10x20cm układanej na płask i 1 rząd z kostki na rąb | m | 1678 |  | 0
|  | Odwodnienie liniowe | x | x |  | x
136 |  | Montaż elementów korytkowych z rusztem o średnicy 150mm, | m | 119 |  | 0
137 |  | Ława pod ściek z betonu C16/20, | m3 | 13.3 |  | 0
138 |  | Montaż ścianki czołowej zwykłej, | szt | 24 |  | 0
139 |  | Montaż skrzynki odpływowej zwykłej, | szt | 24 |  | 0
140 |  | Montaż syfonu do skrzynki odpływowej, | szt | 24 |  | 0
| D-10.00.00 | INNE ROBOTY | x | x |  | x
| D-01.03.07. | Montaż wiat przystankowych | x | x |  | x
141 |  | Wykonanie fundamentu wiaty z betonu C16/20, | m3 | 0.58 |  | 0
142 |  | Wykonanie gniazd do śrub kotwiących, | szt | 4 |  | 0
143 |  | Wykonanie wiaty przystankowej | szt | 1 |  | 0
Wartość kosztorysowa robót bez podatku VAT | [5 empty] | 0

## etap II
Rozbudowa drogi wojewódzkiej nr 191 w m. Zacharzyn na odcinku od km 0+850 do km 1+752 ETAP II
Poz. | Podstawa | Opis pozycji | Jm | Ilość | Cena jednostkowa (zł) | Wartość pozycji (zł)
1 | 2 | 3 | 4 | 5 | 6 | 7
| D-01.00.00 | ROBOTY PRZYGOTOWAWCZE | x | x |  | x
| D-01.01.01 | Odtworzenie (wyznaczenie) trasy i punktów wysokościowych | x | x |  | x
1 |  | Roboty pomiarowe przy liniowych robotach ziemnych - trasa dróg w terenie równinnym, | km | 0.902 |  | 0
| D-01.02.01 | Usunięcie drzew i krzewów | x | x |  | x
2 |  | Karczowanie pni po wycince drzew wraz z oczyszczeniem terenu i transportem na składowisko Wykonawcy, | szt | 24 |  | 0
3 |  | Karczowanie krzaków i podszycia średniej gęstości z transportem na składowisko Wykonawcy, | ha | 0.004 |  | 0
| D-01.02.02 | Zdjęcie warstwy humusu i darniny | x | x |  | x
4 |  | Zdjęcie warstwy humusu gr. warstwy do 10 cm i spryzmowanie w bliskości robót, | m3 | 45.1 |  | 0
| D-01.02.04 | Rozbiórka elementów dróg i ulic | x | x |  | x
5 |  | Rozbiórka nawierzchni betonowej gr. około 10cm, (wywóz i utylizacja w zakresie Wykonawcy), | m3 | 8 |  | 0
6 |  | Rozebranie chodników,wysepek przystankowych i przejść dla pieszych z płyt betonowych o wymiarach 50x50x7cm na podsypce cementowo-piaskowej gr.5cm, (wywóz i utylizacja w zakresie Wykonawcy) | m3 | 102.27 |  | 0
7 |  | Rozebranie mechaniczne nawierzchni z mieszanek mineralno-bitumicznych gr. ok. 12 cm (wywóz i utylizacja w zakresie Wykonawcy), | m3 | 21.72 |  | 0
8 |  | Rozebranie mechaniczne podbudowy z kruszywa kamiennego gr. ok. 35 cm (wywóz i utylizacja w zakresie Wykonawcy), | m3 | 818.3 |  | 0
9 |  | Rozebranie mechaniczne nawierzchni z mieszanek mineralno-bitumicznych grubości około 7 cm (wywóz i utylizacja w zakresie Wykonawcy), | m3 | 150.99 |  | 0
10 |  | Rozebranie mechaniczne podbudowy z kruszywa kamiennego grubości około 20 cm (wywóz i utylizacja w zakresie Wykonawcy), | m3 | 101.2 |  | 0
11 |  | Rozebranie mechaniczne podbudowy z kruszywa kamiennego grubości około 15 cm (wywóz i utylizacja w zakresie Wykonawcy), | m3 | 188.25 |  | 0
12 |  | Rozebranie mechaniczne nawierzchni z płyt wielootworowych ażurowych oraz ztrylinki (wywóz i utylizacja w zakresie Wykonawcy), | m3 | 11.25 |  | 0
13 |  | Rozbiórka chodnika - kostka betonowa gr. 8 cm (wywóz i utylizacja w zakresie Wykonawcy), | m3 | 34.72 |  | 0
14 |  | Rozebranie obrzeży trawnikowych na podsypce piaskowej, o wymiarach: 8x30 cm (wywóz i utylizacja w zakresie Wykonawcy), | m | 902 |  | 0
15 |  | Rozbiórka krawężników betonowych 20x30 cm (wywóz i utylizacja w zakresie Wykonawcy), | m | 902 |  | 0
16 |  | Rozbórka ław betonowych pod krawężniki ( wywóz i utylizacja w zakresie Wykonawcy), | m3 | 74 |  | 0
17 |  | Demontaż wiaty przystankowej betonowej (wywóz i utylizacja w zakresie Wykonawcy), | m3 | 6.96 |  | 0
18 |  | Rozebranie ogrodzenia z siatki stalowej wys. 1,6 m w rozstawie słupkow co 2.2 m (wywóz i utylizacja w zakresie Wykonawcy), | m | 116 |  | 0
19 |  | Rozebranie ogrodzeń z siatki na: słupkach betonowych w rozstawie co 2,20 m (wywóz i utylizacja w zakresie Wykonawcy), | m | 8 |  | 0
20 |  | Rozebranie ogrodzenia z siatki w ramach z kątowników - ogrodzenie na słupkach stalowych w rozstawie co 2,0 m (wywóz i utylizacja w zakresie Wykonawcy), | m | 87 |  | 0
21 |  | Rozbiórka ogrodzenie z elementów stalowych w ramach na słupkach stalowych w rozstawie co 2,0 m (wywóz i utylizacja w zakresie Wykonawcy), | m | 400 |  | 0
22 |  | Rozbiórka ogrodzenie z elementów stalowych na słupkach stalowych w rozstawie co 2,0 m (wywóz i utylizacja w zakresie Wykonawcy), | m | 64 |  | 0
23 |  | Rozbiórka ogrodzenie z elementów drewnianych na słupkach stalowych w rozstawie co 2,0 m (wywóz i utylizacja w zakresie Wykonawcy), | m | 148 |  | 0
24 |  | Rozbiórka ogrodzenie z elementów drewnianych na słupkach drewnianych (wywóz i utylizacja w zakresie Wykonawcy), | m | 25.5 |  | 0
25 |  | Demontaż furtek ogrodzenia (wywóz i utylizacja w zakresie Wykonawcy) | m2 | 2 |  | 0
26 |  | Demontaż bram ogrodzenia (wywóz i utylizacja w zakresie Wykonawcy), | m2 | 6.4 |  | 0
| D-01.03.01 | Przebudowa napowietrznych linii elektroenergetycznych | x | x |  | x
27 |  | Montaż i stawianie słupów wirowanych jednożerdziowych, z ustojem prefabrykowanym typu U3b, z żerdziami o długości 12 m wraz z osprzętem, | szt | 2 |  | 0
28 |  | Układanie w wykopie rur ochronnych HDPEd o średnicy 110mm (rury dwudzielne PS), | m | 12 |  | 0
29 |  | Montaż przewodów izolowanych linii napowietrznych NN, typu AsXSn o przekroju 2x25 mm2, | m | 36 |  | 0
30 |  | Montaż przewodów izolowanych linii napowietrznych NN, typu AsXSn o przekroju 4x70 mm2, | m | 36 |  | 0
31 |  | Demontaż słupów żelbetowych linii napowietrznej NN rozkracznych, | szt | 2 |  | 0
32 |  | Demontaż przewodów nieizolowanych linii napowietrznej, o przekroju przewodu do 95 mm2, | m | 180 |  | 0
33 |  | Demontaż wysięgnika 1-ramiennego z oprawą oświetleniową (oprawa do ponownego montażu) | szt | 2 |  | 0
34 |  | Montaż na słupach wysięgnika1ramiennego z oprawą oświetleniową (nowy wysięgnik i oprawa z demontażu), | szt | 2 |  | 0
| D-01.03.04 | Przebudowa kablowych linii telekomunikacyjnych | x | x |  | x
|  | Przebudowa urządzeń telekomunikacyjnych własności Orange Polska SA | x | x |  | x
|  | Kolizja km 0+900 | x | x |  | x
35 |  | Budowa rurociągu z rur RHDPEp 110/6,3, 1 warstwa w ciągu, 1 rura w warstwie, 1 otwór w ciągu, | m | 18 |  | 0
36 |  | Wciąganie kabla XzTKMXpw 2x2x0,5 do kanaliz.kablowej i rur osłonowych, | m | 31 |  | 0
37 |  | Układanie kabla XzTKMXpw 2x2x0,5 w rowie kablowym - pierwszy, | m | 33 |  | 0
|  | Kolizja km 0+950 do 1+085 | x | x |  | x
38 |  | Montaż rur osłonowych dwudzielnych 160 mm na istniejących ciągach kablowych, | m | 34 |  | 0
|  | Kolizja km 1+100 do 1+257 | x | x |  | x
39 |  | Korekta trasy kabla, | m | 154 |  | 0
40 |  | Montaż rur osłonowych dwudzielnych 160 mm na istniejących ciągach kablowych, | m | 72 |  | 0
|  | Kolizja km 1+170 | x | x |  | x
41 |  | Zdemontowanie słupa kablowego wraz z osprzętem, | szt | 1 |  | 0
42 |  | Montaż słupka rozdzielczego wraz z osprzętem, | szt | 1 |  | 0
43 |  | Układanie kabla XzTMKXpw 5x4x0,5 o średnicy do 30 mm w rowie kablow. - pierwszy, | m | 5 |  | 0
44 |  | Układanie kabla XzTMKXpw 2x2x0,5 o średnicy. do 30 mm w rowie kablow. - pierwszy, | m | 10 |  | 0
45 |  | Układanie kabla XzTKMXpw o średnicy do 30 mm w rowie kablow. - każdy nast. | m | 15 |  | 0
|  | Kolizja km 1+220 | x | x |  | x
46 |  | Korekta trasy kabla, | m | 4 |  | 0
|  | Kolizja km 1+260 do 1+ 300 światłowód | x | x |  | x
47 |  | Budowa studni kablowych prefabrykowanych rozdzielczych SKO, typ SKO-2g, z elementami mechanicznej ochrony | szt | 1 |  | 0
48 |  | Budowa rurociągu z rur RHDPEp110/ 6,3 pod drogami i ulicami 1 warstw.w ciągu, 1 rura w warstwie, 1 otw.w ciągu | m | 17 |  | 0
49 |  | Budowa rurociągu kablowego z rur HDPE Fi 40 mm w zwojach, 1 rura w rurociągu wraz z kablem lokalizacyjnym XzTKMXpw 2x2x0,8, | m | 38 |  | 0
50 |  | Wciąganie rur kanalizacji wtórnej, otwór wolny, rury w zwojach, 1xFi 40 mm + kabel lokalizacyjny | m | 17 |  | 0
51 |  | Wciąganie kabli światłowodowych XOTKtsd 24J do rurociągów kablowych z rur HDPE Fi 40 mm, rury z warstwą poślizgową, | m | 117 |  | 0
52 |  | Wycofanie istniejącego kabla światłowodowego do studni kablowej lub zasobnika, | m | 55 |  | 0
53 |  | Demontaż istniejącej przełącznicy z wyłączeniem kabla, | szt | 1 |  | 0
54 |  | Demontaż rurociągu kablowego 1x40mm, | m | 55 |  | 0
|  | Kolizja km 1+260 do 1+ 300 kable sieci miejscowej | x | x |  | x
55 |  | Budowa rurociągu z rur RHDPEp 110/6,3, 1 warstwa w ciągu, 1 rura w warstwie, 1 otwór w ciągu, | m | 32 |  | 0
56 |  | Wciąganie kabla XzTKMXpw 15x4x0,5 do kanaliz.kablow. i rur osłonowych, | m | 49 |  | 0
57 |  | Układanie kabla XzTMKXpw 15x4x0,5 o śr. do 30 mm w rowie kablow. - pierwszy, | m | 40 |  | 0
58 |  | Układanie kabla XzTKMXpw 15x4x0,5 o śr. do 30 mm - każdy nast. | m | 34 |  | 0
|  | Kolizja km 1+315 | x | x |  | x
59 |  | Zdemontowanie słupa kablowego wraz z osprzętem, | szt | 1 |  | 0
60 |  | Montaż słupka rozdzielczego wraz z osprzętem, | szt | 1 |  | 0
61 |  | Układanie kabla XzTMKXpw 5x4x0,5 o średnicy do 30 mm w rowie kablow. - pierwszy, | m | 5 |  | 0
62 |  | Układanie kabla XzTMKXpw 2x2x0,5 o średnicy. do 30 mm w rowie kablow. - pierwszy, | m | 10 |  | 0
63 |  | Układanie kabla XzTKMXpw o średnicy do 30 mm w rowie kablow. - każdy nast. | m | 15 |  | 0
|  | Kolizja km 1+330 | x | x |  | x
64 |  | Budowa rurociągu z rur RHDPEp 110/6,3, 1 warstwa w ciągu, 1 rura w warstwie, 1 otwór w ciągu, | m | 10 |  | 0
65 |  | Wciąganie kabla XzTKMXpw 10x4x0,5 do kanaliz.kablow. i rur osłonowych, | m | 10 |  | 0
66 |  | Układanie kabla XzTMKXpw 10x4x0,5 o śr. do 30 mm w rowie kablow. - pierwszy, | m | 10 |  | 0
|  | Kolizja km 1+380 | x | x |  | x
67 |  | Korekta trasy kabla, | m | 7 |  | 0
|  | Kolizja km 1+430 do 1+710 | x | x |  | x
68 |  | Budowa rurociągu z rur RHDPEp 110/6,3, 1 warstwa w ciągu, 1 rura w warstwie, 1 otwór w ciągu, | m | 75 |  | 0
69 |  | Montaż rur osłonowych dwudzielnych 160 mm na istniejących ciągach kablowych, | m | 12 |  | 0
70 |  | Wciąganie kabla XzTKMXpw 5x4x0,5 do kanaliz.kablowej i rur osłonowych, | m | 36 |  | 0
71 |  | Układanie kabla XzTMKXpw 10x4x0,5 o śr. do 30 mm w rowie kablow. - pierwszy, | m | 12 |  | 0
72 |  | Układanie kabla XzTMKXpw 5x4x0,5 o śr. do 30 mm w rowie kablow. - pierwszy, | m | 84 |  | 0
73 |  | Wciąganie kabla XzTKMXpw 2x2x0,5 do kanaliz.kablow.i rur osłonowych, | m | 90 |  | 0
74 |  | Układanie kabla XzTMKXpw 2x2x0,5 o śr. do 30 mm .w rowie kablow. Pierwszy, | m | 170 |  | 0
75 |  | Wciąganie kabla XzTKMXpw 2x2x0,5 w rowie kablowym - każdy następny, | m | 94 |  | 0
76 |  | Montaż słupka rozdzielczego wraz z osprzętem, | szt | 2 |  | 0
|  | Kolizja km 1+560 | x | x |  | x
77 |  | Budowa studni kablowych prefabrykowanych rozdzielczych SKR, typ SKR-1, | szt | 1 |  | 0
78 |  | Budowa rurociągu z rur RHDPEp 110/6,3, 1 warstwa w ciągu, 1 rura w warstwie, 1 otwór w ciągu, | m | 6 |  | 0
79 |  | Montaż rur osłonowych dwudzielnych 160 mm na istniejących ciągach kablowych, | m | 24 |  | 0
80 |  | Wciąganie kabla XzTKMXpw 5x4x0,5 do kanaliz.kablowej i rur osłonowych, | m | 36 |  | 0
81 |  | Układanie kabla XzTMKXpw 10x4x0,5 o śr. do 30 mm w rowie kablow. - pierwszy, | m | 12 |  | 0
82 |  | Układanie kabla XzTMKXpw 5x4x0,5 o śr. do 30 mm w rowie kablow. - pierwszy, | m | 84 |  | 0
83 |  | Wciąganie kabla XzTKMXpw 2x2x0,5 do kanaliz.kablow.i rur osłonowych, | m | 90 |  | 0
84 |  | Układanie kabla XzTMKXpw 2x2x0,5 o śr. do 30 mm .w rowie kablow. pierwszy, | m | 170 |  | 0
85 |  | Wciąganie kabla XzTKMXpw 2x2x0,5 w rowie kablowym - każdy następny, | m | 94 |  | 0
86 |  | Montaż słupka rozdzielczego wraz z osprzętem, | szt | 1 |  | 0
87 |  | Rozbiórka studni prefabrykowanej, | szt | 1 |  | 0
88 |  | Demontaż słupka rozdzielczego, | szt | 1 |  | 0
|  | Kolizja km 1+730 | x | x |  | x
89 |  | Montaż rur osłonowych dwudzielnych 160 mm na istniejących ciągach kablowych, | m | 5 |  | 0
90 |  | Regulacja wysokościowa studni kablowych, | szt | 5 |  | 0
| D-01.03.07 | Pionowa regulacja studzienek urządzeń podziemnych | x | x |  | x
91 |  | Regulacja pionowa włazów kanalizacji deszczowej i sanitarnej, | szt | 20 |  | 0
92 |  | Regulacja pionowa zaworów wodociągowych, | szt | 10 |  | 0
93 |  | Regulacja pionowa studzienek telefonicznych, | szt | 15 |  | 0
| D-02.00.00 | ROBOTY ZIEMNE | x | x |  | x
| D-02.01.01 | Wykonanie wykopów | x | x |  | x
94 |  | Wykonanie wykopów z transportem gruntu na odkład Wykonawcy wraz z utylizacją (1898+411+2274,4 m3) | m3 | 4583.4 |  | 0
| D-02.03.01 | Wykonanie nasypów | x | x |  | x
95 |  | Wykonanie nasypów z zagęszczeniem i transportem gruntu z dokopu, | m3 | 2872 |  | 0
| D-03.00.00 | ODWODNIENIE KORPUSU DROGOWEGO | x | x |  | x
| D-03.02.01 | Kanalizacja deszczowa, sanitarna i sieć wodociągowa | x | x |  | x
|  | Kanalizacja deszczowa | x | x |  | x
96 |  | Kanały z rur PVC łączonych na wcisk o ś r. zewn. 110 mm , wraz z robotami ziemnymi - wykopy umocnione, | m | 327.5 |  | 0
97 |  | Kanały z rur PVC łączonych na wcisk o ś r. zewn. 200 mm , wraz z robotami ziemnymi - wykopy umocnione, | m | 184 |  | 0
98 |  | Kanały z rur PVC łączonych na wcisk o ś r. zewn. 315 mm wraz z robotami ziemnymi - wykopy umocnione, | m | 829 |  | 0
99 |  | Kanały z rur PVC łączonych na wcisk o śr. zewn. 400 mm wraz z robotami ziemnymi - wykopy umocnione, | m | 51 |  | 0
100 |  | Studnie rewizyjne z kręgów betonowych o śr. 1200 mm wraz z robotami ziemnymi, | szt | 30 |  | 0
101 |  | Studzienki kanalizacyjne z gotowych elementów z tworzyw sztucznych o śr. 425 mm wraz z robotami ziemnymi, | szt | 26 |  | 0
102 |  | Wpusty uliczne oraz wpusty krawężnikowo-jezdniowe z osadnikiem bez syfonu wraz z robotami ziemnymi, | szt | 44 |  | 0
103 |  | Przekładki kolidujących odcinków wodociągów i przekładki istn. przyłączy, | m | 50 |  | 0
|  | Kanalizacja sanitarna grawitacyjna | x | x |  | x
104 |  | Zaślepienie istn. studni, | szt | 3 |  | 0
105 |  | Demontaż odcinków kanałów wyłączanych z użytku, | m | 182.5 |  | 0
106 |  | Kanały z rur PVC łączonych na wcisk o śr. zewn. 200 mm - rury ze ścianką litą, SN8 wraz z robotami ziemnymi, | m | 182.5 |  | 0
107 |  | Studnie rewizyjne z kręgów betonowych o śr. 1000 mm w gotowym wykopie o głębok. 3 m, | szt | 7 |  | 0
|  | Kanalizacja sanitarna ciśnieniowa | x | x |  | x
108 |  | Demontaż odcinków kanałów wyłączanych z użytku, | m | 119.5 |  | 0
109 |  | Montaż rurociągu tłocznego z rur polietylenowych (PE, PEHD) o śr.zewnętrznej 63 mm, | m | 73 |  | 0
110 |  | ' Montaż rurociągu tłocznego z rur polietylenowych (PE, PEHD) o śr.zewnętrznej 75 mm, | m | 46.5 |  | 0
|  | Sieć wodociągowa | x | x |  | x
111 |  | Demontaż rurociągów z rur polietylenowych (PE, PEHD) o śr.zewnętrznej 110 mm wraz z węzłem hydrantu, | m | 261.5 |  | 0
112 |  | Montaż rurociągów z rur polietylenowych (PE, PEHD) o śr.zewnętrznej 110 mm wraz z osprzętem i robotami ziemnymi, | m | 261.5 |  | 0
113 |  | Montaż przyłącza wodociągowego z rur ciśnieniowych PE o śr. zewn. 32-50 mm, | m | 18 |  | 0
114 |  | Hydranty pożarowe nadziemne o śr. 80 mm, | szt | 4 |  | 0
115 |  | Montaż rur ochronnych z PVC o śr. zewn. 200 mm rury ze ścianką litą, SN8, | m | 128 |  | 0
| D-04.00.00 | PODBUDOWY | x | x |  | x
| D-04.01.01 | Koryto wraz z profilowaniem i zagęszczeniem podłoża | x | x |  | x
116 |  | Mechaniczne profilowanie i zagęszczenie podłoża pod warstwy konstrukcyjne nawierzchni, (8839+385 m2), | m2 | 9224 |  | 0
| D-04.03.01 | Oczyszczenie i skropienie warstw konstrukcyjnych | x | x |  | x
117 |  | Skropienie asfaltem i czyszczenie mechaniczne nawierzchni drogowej | m2 | 30991 |  | 0
| D-04.04.02 | Podbudowa z kruszywa łamanego | x | x |  | x
118 |  | Wykonanie podbudowy z kruszywa łamanego stabilizowanego mechanicznie C90/3 o grubości po zagęszczeniu: 20 cm (2379+101 m2), | m2 | 3352 |  | 0
119 |  | Wykonanie podbudowy z kruszywa łamanego stabilizowanego mechanicznie C90/3 o grubości po zagęszczeniu: 15 cm, | m2 | 1000 |  | 0
120 |  | Wykonanie warstwy wyrównawczej o średniej gr. 15 cm z mieszanki kruszywa C90/3, | m3 | 25.89 |  | 0
121 |  | Wykonanie nawierzchni z mieszanki kruszywa C90/3 gr. warstwy 25 cm, | m2 | 386 |  | 0
| D-04.05.01 | Podbudowa i ulepszone podłoża z gruntu lub kruszywa stabilizowanego cementem | x | x |  | x
122 |  | Ulepszone podłoże z kruszywa stabilizowanego cementem C1,5/2, o grubości po zagęszczeniu: 10 cm wraz z pielęgnacją, | m2 | 4869 |  | 0
123 |  | Podbudowa pomocnicza z kruszywa stabilizowanego cementem C3,0/4,0 o grubości podbudowy po zagęszczeniu: 15 cm wraz z pielęgnacją, | m2 | 3970 |  | 0
| D-04.06.02 | Podbudowa z betonu cementowego | x | x |  | x
124 |  | Podbudowy zasadnicza z betonu cementowego C16/20 o grubości warstwy po zagęszczeniu: 22 cm wraz z pielęgnacją, | m2 | 114 |  | 0
125 |  | Ułożenie warstwy z betonu cementowego C16/20 o grubości po zagęszczeniu: 10 cm wraz z pielęgnacją, | m2 | 18 |  | 0
| D-04.07.01 | Podbudowa z betonu asfaltowego | x | x |  | x
126 |  | Podbudowa z betonu asfaltowego AC 22P - warstwa podbudowy po zagęszczeniu o grubości: 7 cm, | m2 | 3777 |  | 0
| D-05.00.00 | NAWIERZCHNIE | x | x |  | x
| D-05.03.05 | Nawierzchnia z mieszanek mineralno-bitumicznych wytwarzanych i wbudowywanych na gorąco | x | x |  | x
127 |  | Warstwa wiążąca z betonu asfaltowego AC 16W o grubości 5 cm, | m2 | 5988 |  | 0
128 |  | Warstwa wyrównawcza z betonu asfaltowego AC 16W | m3 | 239.05 |  | 0
| D-05.03.11 | Frezowanie nawierzchni asfaltowych na zimno | x | x |  | x
129 |  | Frezowanie nawierzchni bitumicznej (wywóz i utylizacja w zakresie Wykonawcy), | m3 | 337.94 |  | 0
| D-05.03.13 | Nawierzchnia z mieszanki grysowo-mastyksowej | x | x |  | x
130 |  | Nawierzchnia z mieszanek SMA 8 - warstwa ścieralna po zagęszczeniu o grubości: 4 cm, | m2 | 6039 |  | 0
| D-05.03.23 | Nawierzchnia z kostki brukowej betonowej | x | x |  | x
131 |  | Nawierzchnie z kostki brukowej betonowej bezfazowej o grubości: 8 cm - szarej, na podsypce cementowo-piaskowej o grubości 3cm, | m2 | 3268 |  | 0
132 |  | Nawierzchnie z kostki brukowej betonowej fazowanej o grubości: 8 cm - grafitowa, na podsypce cementowo-piaskowej o grubości 3cm (879+114 m2), | m2 | 1600 |  | 0
133 |  | Nawierzchnie z kostki brukowej betonowej kostka z odzysku na podsypce cementowo-piaskowej o grubości 3cm (nawierzchnia przekładanych zjazdów i parking), | m2 | 224 |  | 0
134 |  | Nawierzchnie z płyt betonowych gr. 8 cm płyty z odzysku na podsypce cementowo-piaskowej o grubości 3cm (nawierzchnia przekładanych zjazdów), | m2 | 5 |  | 0
135 |  | Nawierzchnie z płyt betonowych ażurowych gr. 8 cm płyty z odzysku na podsypce cementowo-piaskowej o grubości 3cm (nawierzchnia przekładanych zjazdów), | m2 | 29 |  | 0
| D-05.03.26 | Zabezpieczenie geosiatką nawierzchni asfaltowej przed spękaniami odbitymi | x | x |  | x
136 |  | Ułożenie siatki 120/200 kN/m (pod warstwę wiążącą) wykonanej z włókien szklanych (w kierunku podłużnym) i włókien węglowych (w kierunku poprzecznym) wstępnie przesączanej asfaltem, | m2 | 4299 |  | 0
| D-06.00.00 | ROBOTY WYKOŃCZENIOWE | x | x |  | x
| D-06.01.01 | Umocnienie powierzchniowe skarp, rowów i ścieków | x | x |  | x
137 |  | Humusowanie i obsianie skarp przy grubości warstwy humusu 10 cm, | m2 | 2073 |  | 0
|  | Rowy odpływowe | x | x |  | x
138 |  | Humusowanie i obsianie skarp przy grubości warstwy humusu 15 cm, | m2 | 1557 |  | 0
139 |  | Darniowanie skarp na płask, | m2 | 811 |  | 0
140 |  | Wykonanie palisady z kołków o średnicy 10-12cm wbijanych na głębokość 1,20m | m | 6 |  | 0
141 |  | Przegrody filtracyjne z geowłókniny 200g/m2, | m2 | 5.7 |  | 0
142 |  | Wykonanie narzutu kamiennego gr.30-50cm luzem z brzegu - po obu stronach polisady na przegrodach filtracyjnych, | m3 | 0.5 |  | 0
143 |  | Wykonanie warstwy filtracyjnej z piasku drobnego z jednej strony palisady gr. 25cm, | m3 | 0.2 |  | 0
144 |  | Umocnienie skarp i dna rowów płytami ażurowymi 40x60x10 cm na podsypce piaskowej, | m2 | 80 |  | 0
| D-06.02.01. | Przepusty pod zjazdami | x | x |  | x
145 |  | - Wykonanie przepustu (1 szt.) z rur betonowych średnicy 60 cm na ławie żwirowej grubości 15 cm (1,65 m2) z prefabrykowanym wlotem i wylotem wraz z robotami ziemnymi, | m | 11 |  | 0
| D-07.00.00 | URZĄDZENIA BEZPIECZEŃSTWA RUCHU | x | x |  | x
| D-07.01.01 | Oznakowanie poziome | x | x |  | x
146 |  | Oznakowanie poziome grubowarstwowe chemoutwardzalne - linie segregacyjne i krawędziowe | m2 | 145.3 |  | 0
147 |  | Oznakowanie poziome grubowarstwowe chemoutwardzalne - przejścia dla pieszych | m2 | 40 |  | 0
148 |  | Oznakowanie poziome grubowarstwowe chemoutwardzalne - strzałki i inne symbole | m2 | 8.6 |  | 0
| D-07.02.01 | Oznakowanie pionowe | x | x |  | x
149 |  | Rozbiórka tarcz do znaków drogowych z transportem do RDW Złotów (w tym 1 słupek), | szt | 20 |  | 0
150 |  | Słupki do znaków drogowych: z rur stalowych o średnicy 60,3 mm | szt | 11 |  | 0
151 |  | Wysięgniki do znaków montowane na słupach oświetleniowych, | szt | 4 |  | 0
152 |  | Przymocowanie znaków zakazu, nakazu, ostrzegawczych i informacyjnych o powierzchni ponad 0,3 m2 - znaki nowe typu A,B,D, | szt | 18 |  | 0
| D-07.02.02 | Słupki prowadzące i krawędziowe oraz znaki kilometrowe i hektometrowe | x | x |  | x
153 |  | Demontaż słupków prowadzących, | szt | 9 |  | 0
154 |  | Słupki prowadzące (biało-czerwone) U-1a | szt | 9 |  | 0
| D-07.03.01. | Sygnalizacja świetlna | x | x |  | x
155 |  | Montaż sterownika sygnalizacji świetlnej wraz z wyposażeniem, | szt | 1 |  | 0
156 |  | Montaż złacza kablowo-pomiaroewgo ZK2-2P, | szt | 1 |  | 0
157 |  | Montaż ograniczników przepięć na konstrukcji słupów lub stacji transformatorowej, typu: GXO 0.66/5kA | szt | 1 |  | 0
158 |  | Montaż rur osłonowych na słupach: rura SV75, | m | 3 |  | 0
159 |  | Montaż latarń sygnałów ulicznych na masztach lub konsolach, z głowicą: wierzchołkową; sygnalizator dla pojazdów ogólny, soczewki 3x300mm, LED, trójkomorowy, bez przesłony, | szt | 4 |  | 0
160 |  | Montaż latarń sygnałów ulicznych na masztach lub konsolach, z głowicą: wierzchołkową; sygnalizator pieszy; 2x200mm, LED, dwukomorowy | szt | 2 |  | 0
161 |  | Montaż konsol sygnalizatorów ulicznych na maszcie, przy ilości konsol w komplecie: 3, | szt | 4 |  | 0
162 |  | Montaż konsol sygnalizatorów ulicznych na maszcie, przy ilości konsol w komplecie: 2, | szt | 2 |  | 0
163 |  | Montaż pojedyńczych przycisków sterowniczych z piktogram - zgłoszeniowy, sensorowy z potwierdzeniem optycznym LED, | szt | 2 |  | 0
164 |  | Montaż sygnalizatorów akustycznych, | szt | 2 |  | 0
165 |  | Montaż słupa sygnalizacji ulicznej h=6,0 m, z wysięgnikiem o długości l=3,5 m na fundamencie prefabrykowanym | szt | 2 |  | 0
166 |  | Wciąganie kabla do otworu kanalizacji kablowej, kabla o powłoce termoplastycznej, o średnicy: do 30 mm (70+56+28+26 m), | m | 180 |  | 0
167 |  | Wciąganie przewodów w słup, | m | 40 |  | 0
168 |  | Budowa kanalizacji kablowej z rur HDPE 110 przy 1 warstwie w ciągu kanalizacji - 1 rur. w warst.; 1 otw. w ciągu kanal. | m | 6 |  | 0
169 |  | Budowa kanalizacji kablowej z rur HDPE 75 przy 1 warstwie w ciągu kanalizacji - 1 rur. w warst.; 1 otw. w ciągu kanal. | m | 13 |  | 0
170 |  | Wykonanie przepustów metodą sterowaną, z wciąganiem rur HDPEp (SN= 14 kN/m2) o średnicy: 2x110mm, | m | 10 |  | 0
171 |  | Budowa studni kablowych prefabrykowanych rozdzielczych typu SK2 dwuelementowych, | szt | 2 |  | 0
172 |  | Układanie w rowach kablowych, kabli wielożyłowych z przykryciem folią, kabel typu YAKY 3x25mm, | m | 5 |  | 0
173 |  | Układanie w rowach kablowych, kabli wielożyłowych z przykryciem folią, kabel typu YAKY 4x35mm, | m | 20 |  | 0
| D-07.06.01 | Ogrodzenia posesji | x | x |  | x
174 |  | Montaż ogrodzenia panelowego o wysokości minimum 150cm z powłoką antykorozyjną wraz z montażem furtek oraz bram wjazdowych, | m | 600 |  | 0
| D-07.07.01 | Oświetlenie uliczne | x | x |  | x
|  | Budowa oświetlenia przejść dla pieszych | x | x |  | x
175 |  | Ustawienie słupów oświetleniowych aluminiowych, wys. 6 m z oprawą mocowana bezpośrednio na słupie, źródło swiatła - LED moc 71 W wraz z osprzętem, | szt. | 4 |  | 0
176 |  | Ustawienie szafki oświetleniowej z wyposażeniem, | szt. | 2 |  | 0
177 |  | Układanie w wykopie oraz w rurze ochronnej kabla YAKXS 4x25 mm2, | m | 60 |  | 0
178 |  | Wykonanie przepustów przeciskiem hydraulicznym, z powrotnym wciąganiem rur HDPEp o średnicy 110, | m | 16 |  | 0
| D-08.00.00 | ELEMENTY ULIC | x | x |  | x
| D-08.01.01 | Krawężniki betonowe | x | x |  | x
179 |  | Krawężniki betonowe wystające i obniżone, o wymiarach: 20x30 cm - na podsypce cementowo-piaskowej 1:4 gr.5cm, | m | 1853 |  | 0
180 |  | Krawężniki betonowe drogowe wtopione, o wymiarach: 15x30 cm - na podsypce cementowo-piaskowej gr. 5cm, | m | 984 |  | 0
| D-08.03.01 | Betonowe obrzeża chodnikowe | x | x |  | x
181 |  | Obrzeża betonowe 30x8 cm, na podsypce: cementowo-piaskowej 1:4 gr. 3cm | m | 1502 |  | 0
| D-08.05.06a | Ścieki przykrawężnikowe | x | x |  | x
182 |  | Ścieki uliczne z kostki betonowej przykrawężnikowe na podsypce cementowo piaskowej grubości 3cm - 2 rzędy z kostki 8x10x20cm układanej na płask i 1 rząd z kostki na rąb, | m | 1781 |  | 0
|  | Odwodnienie liniowe | x | x |  | x
183 |  | Montaż elementów korytkowych z rusztem o średnicy 150mm, | m | 259 |  | 0
184 |  | Ława pod ściek z betonu C16/20, | m3 | 29 |  | 0
185 |  | Montaż ścianki czołowej zwykłej, | szt | 57 |  | 0
186 |  | Montaż skrzynki odpływowej zwykłej, | szt | 57 |  | 0
187 |  | Montaż syfonu do skrzynki odpływowej, | szt | 57 |  | 0
| D-09.00.00 | ZIELEŃ DROGOWA | x | x |  | x
| D-09.01.01 | Zieleń drogowa | x | x |  | x
188 |  | Sadzenie drzew liściastych form naturalnych o średnicy i głębokości dołów 0,5 m z całkowitą zaprawą dołów i pielęgnacją - lipa drobnolistna o śr. pnia 3cm | szt | 8 |  | 0
| D-10.00.00 | INNE ROBOTY | x | x |  | x
| D-01.03.07. | Montaż wiat przystankowych | x | x |  | x
189 |  | Wykonanie fundamentu wiaty z betonu C16/20, | m3 | 0.58 |  | 0
190 |  | Wykonanie gniazd do śrub kotwiących, | szt | 4 |  | 0
191 |  | Wykonanie wiaty przystankowej, | szt | 1 |  | 0
Wartość kosztorysowa robót bez podatku VAT | [5 empty] | 0

## etap III
Rozbudowa drogi wojewódzkiej nr 191 w m. Zacharzyn na odcinku od km 1+752 do km 2+640 ETAP III
Poz. | Podstawa | Opis pozycji | Jm | Ilość | Cena jednostkowa (zł) | Wartość pozycji (zł)
1 | 2 | 3 | 4 | 5 | 6 | 7
| D-01.00.00 | ROBOTY PRZYGOTOWAWCZE | x | x |  | x
| D-01.01.01 | Odtworzenie (wyznaczenie) trasy i punktów wysokościowych | x | x |  | x
1 |  | Roboty pomiarowe przy liniowych robotach ziemnych - trasa dróg w terenie równinnym, | kpl. | 1 |  | 0
| D-01.02.01 | Usunięcie drzew i krzewów | x | x |  | x
2 |  | Karczowanie pni po wycince drzew wraz z oczyszczeniem terenu i transportem na składowisko Wykonawcy, | szt | 22 |  | 0
3 |  | Karczowanie krzaków i podszycia średniej gęstości z transportem na składowisko Wykonawcy, | ha | 0.018 |  | 0
| D-01.02.01 | Zdjęcie warstwy humusu | x | x |  | x
4 |  | Zdjęcie warstwy humusu gr. warstwy do 10 cm i spryzmowanie w bliskości robót, | m3 | 42.4 |  | 0
5 |  | Zdjęcie warstwy humusu gr. warstwy do 15 cm i spryzmowanie w bliskości robót, | m3 | 112.5 |  | 0
6 |  | Zdjęcie warstwy humusu gr. warstwy do 50 cm i spryzmowanie w bliskości robót, | m3 | 147 |  | 0
| D-01.02.04 | Rozbiórka elementów dróg i ulic | x | x |  | x
7 |  | Rozbiórka nawierzchni betonowej gr. około 10cm, (wywóz i utylizacja w zakresie Wykonawcy), | m3 | 7.5 |  | 0
8 |  | Rozebranie chodników,wysepek przystankowych i przejść dla pieszych z płyt betonowych o wymiarach 50x50x7cm na podsypce cementowo-piaskowej gr.5cm, (wywóz i utylizacja w zakresie Wykonawcy) | m3 | 95.62 |  | 0
9 |  | Rozebranie mechaniczne nawierzchni z mieszanek mineralno-bitumicznych gr. ok. 12 cm (wywóz i utylizacja w zakresie Wykonawcy), | m3 | 60.12 |  | 0
10 |  | Rozebranie mechaniczne podbudowy z kruszywa kamiennego gr. ok. 35 cm (wywóz i utylizacja w zakresie Wykonawcy), | m3 | 965.65 |  | 0
11 |  | Rozebranie mechaniczne nawierzchni z mieszanek mineralno-bitumicznych grubości około 7 cm (wywóz i utylizacja w zakresie Wykonawcy), | m3 | 158.06 |  | 0
12 |  | Rozebranie mechaniczne podbudowy z kruszywa kamiennego grubości około 20 cm (wywóz i utylizacja w zakresie Wykonawcy), | m3 | 83.2 |  | 0
13 |  | Rozebranie mechaniczne podbudowy z kruszywa kamiennego grubości około 15 cm (wywóz i utylizacja w zakresie Wykonawcy), | m3 | 174.15 |  | 0
14 |  | Rozebranie mechaniczne nawierzchni z destruktu pofrezowego, o grubości: około 5 cm (wywóz i utylizacja w zakresie Wykonawcy), | m3 | 0.65 |  | 0
15 |  | Rozebranie mechaniczne nawierzchni z płyt wielootworowych ażurowych (wywóz i utylizacja w zakresie Wykonawcy), | m3 | 9.2 |  | 0
16 |  | Rozbiórka chodnika - kostka betonowa gr. 8 cm (wywóz i utylizacja w zakresie Wykonawcy), | m3 | 7.76 |  | 0
17 |  | Rozbiórka nawierzchni - kostka kamienna gr. 18 cm (wywóz i utylizacja w zakresie Wykonawcy), | m3 | 2.88 |  | 0
18 |  | Rozebranie obrzeży trawnikowych na podsypce piaskowej, o wymiarach: 8x30 cm (wywóz i utylizacja w zakresie Wykonawcy), | m | 848 |  | 0
19 |  | Rozbiórka krawężników betonowych 20x30 cm (wywóz i utylizacja w zakresie Wykonawcy), | m | 853 |  | 0
20 |  | Rozbórka ław betonowych pod krawężniki ( wywóz i utylizacja w zakresie Wykonawcy), | m3 | 70.4 |  | 0
21 |  | Demontaż wiaty przystankowej betonowej (wywóz i utylizacja w zakresie Wykonawcy), | m3 | 6.96 |  | 0
22 |  | Rozebranie ogrodzenia z siatki stalowej wys. 1,6 m w rozstawie słupkow co 2.2 m (wywóz i utylizacja w zakresie Wykonawcy), | m | 32 |  | 0
23 |  | Rozebranie ogrodzeń z siatki na: słupkach betonowych w rozstawie co 2,20 m (wywóz i utylizacja w zakresie Wykonawcy), | m | 7 |  | 0
24 |  | Rozebranie ogrodzenia z siatki w ramach z kątowników - ogrodzenie na słupkach stalowych w rozstawie co 2,0 m (wywóz i utylizacja w zakresie Wykonawcy), | m | 29 |  | 0
25 |  | Rozbiórka ogrodzenie z elementów stalowych w ramach na słupkach stalowych w rozstawie co 2,0 m (wywóz i utylizacja w zakresie Wykonawcy), | m | 226 |  | 0
26 |  | Rozbiórka ogrodzenie z elementów drewnianych na słupkach stalowych w rozstawie co 2,0 m (wywóz i utylizacja w zakresie Wykonawcy), | m | 36 |  | 0
27 |  | Rozbiórka ogrodzenie z elementów drewnianych na słupkach murowanych osadzonych w gruncie (wywóz i utylizacja w zakresie Wykonawcy), | m | 39 |  | 0
28 |  | Rozbiórka ogrodzenia z płyt drewnianych na słupkach drewnianych (wywóz i utylizacja w zakresie Wykonawcy), | m | 25.5 |  | 0
29 |  | Demontaż furtek ogrodzenia (wywóz i utylizacja w zakresie Wykonawcyu) 31 szt., | m2 | 2 |  | 0
30 |  | Demontaż bram ogrodzenia (wywóz i utylizacja w zakresie Wykonawcy) 8szt., | m2 | 6.4 |  | 0
31 |  | Demontaż studni chłonnych ǿ 1500 mm (wywóz i utylizacja w zakresie Wykonawcy), | szt | 6 |  | 0
32 |  | Demontaż studni rewizyjnej ǿ 100 mm (wywóz i utylizacja w zakresie Wykonawcy), | szt | 1 |  | 0
33 |  | Demontaż studzienek ściekowych ulicznych betonowych ǿ 500 mm (wywóz i utylizacja w zakresie Wykonawcy), - włazy studzienek zakfalifikowane do ponownego użycia odwieźć na składowisko RDW Złotów | szt | 6 |  | 0
34 |  | Demontaż rurociągu betonowego kielichowego ǿ 400 mm (wywóz i utylizacja w zakresie Wykonawcy), | m | 20 |  | 0
35 |  | Demontaż rurociągu betonowego kielichowego ǿ 160 mm (wywóz i utylizacja w zakresie Wykonawcy), | m | 30 |  | 0
| D-01.03.01 | Przebudowa napowietrznych linii elektroenergetycznych | x | x |  | x
36 |  | Montaż i stawianie słupów wirowanych jednożerdziowych, z ustojem prefabrykowanym typu U3b, z żerdziami o długości 10,5 m wraz z osprzętem, | szt | 2 |  | 0
37 |  | Montaż i stawianie słupów wirowanych jednożerdziowych, z ustojem prefabrykowanym typu Uo, z żerdziami o długości: 10,5 m wraz z osprzętem, | szt | 2 |  | 0
38 | D-01.03.02 | Przełożenie w wykopie kabla YAKY 4x35 mm2, | m | 10 |  | 0
39 | D-01.03.02 | Układanie w wykopie rur ochronnych HDPEd o średnicy 110mm (rury dwudzielne PS), | m | 53 |  | 0
40 | D-01.03.02 | Montaż muf przelotowych z rur termokurczliwych: mufa POLJ-01/4x16-35, | szt | 1 |  | 0
41 |  | Demontaż wysięgnika 1-ramiennego z oprawą oświetleniową (oprawa do ponownego montażu), | szt | 2 |  | 0
42 |  | Montaż na słupach wysięgnika1ramiennego z oprawą oświetleniową (nowy wysięgnik i oprawa z demontażu), | szt | 2 |  | 0
43 |  | Montaż przewodów izolowanych linii napowietrznych NN, typu AsXSn o przekroju 4x25 mm2, | m | 23 |  | 0
44 |  | Montaż przewodów izolowanych linii napowietrznych NN, typu AsXSno przekroju 4x70 mm2, | m | 121 |  | 0
45 |  | Demontaż słupów żelbetowych linii napowietrznej NN pojedyńczych, | szt | 4 |  | 0
46 | D-01.03.02 | Demontaż i ponowny montaż złącza kablowego z fundamentem, | szt | 1 |  | 0
47 |  | Demontaż przewodów nieizolowanych linii napowietrznej, o przekroju przewodu do 95 mm2, | m | 689 |  | 0
| D-01.03.04 | Przebudowa kablowych linii telekomunikacyjnych | x | x |  | x
|  | Przebudowa urządzeń telekomunikacyjnych własności Orange Polska SA | x | x |  | x
|  | Kolizja km 1+820 | x | x |  | x
48 |  | Montaż rur osłonowych dwudzielnych 160 mm na istniejących ciągach kablowych, | m | 10 |  | 0
49 |  | Montaż rur osłonowych dwudzielnych 160 mm na istniejących ciągach kablowych z korektą trasy kabla, | m | 21 |  | 0
|  | Kolizja km 2+200 do 2+290 | x | x |  | x
50 |  | Korekta trasy rurociagu kablowego, | m | 84 |  | 0
|  | Kolizja km 2+240 | x | x |  | x
51 |  | Układanie kabla XzTMKXpw 5x4x0,5 o średnicy do 30 mm w rowie kablow. - pierwszy, | m | 5 |  | 0
52 |  | Układanie kabla XzTMKXpw 2x2x0,5 o średnicy do 30 mm w rowie kablow. - każdy następny, | m | 30 |  | 0
53 |  | Montaż słupka rozdzielczego wraz z osprzętem, | szt | 1 |  | 0
54 |  | Demontaż słupka rozdzielczego osadzonego w betonie, | szt | 1 |  | 0
55 |  | Korekta trasy kabla, | m | 89 |  | 0
|  | Kolizja km 2+280 do 2+320 | x | x |  | x
56 |  | Montaż rur osłonowych dwudzielnych 160 mm na istniejących ciągach kablowych, | m | 14 |  | 0
|  | Kolizja km 2+300 do 2+540 | x | x |  | x
57 |  | Budowa rurociągu z rur RHDPEp 110/6,3, 1 warstwa w ciągu, 1 rura w warstwie, 1 otwór w ciągu, | m | 66 |  | 0
58 |  | Wciąganie kabla XzTKMXpw 2x2x0,5 w powłoce termoplast. do kanaliz.kablowej i rur osłonowych, | m | 70 |  | 0
59 |  | Układanie kabla XzTMKXpw 2x2x0,5 o śr. do 30 mm w powłoce termoplast.w rowie kablowym - pierwszy, | m | 230 |  | 0
60 |  | Układanie kabla XzTMKXpw 2x2x0,5 o śr. do 30 mm w powłoce termoplast.w rowie kablowym - każdy następny, | m | 437 |  | 0
|  | Kolizja km 2+590 | x | x |  | x
61 |  | Układanie kabla XzTMKXpw 5x4x0,5 o średnicy do 30 mm w rowie kablow. - pierwszy, | m | 5 |  | 0
62 |  | Układanie kabla XzTMKXpw 2x2x0,5 o średnicy do 30 mm w rowie kablow. - każdy następny, | m | 25 |  | 0
63 |  | Przestawienie słupka rozdzielczego osadzonego w betonie z rozszyciem kabla, | szt | 1 |  | 0
64 |  | Regulacja wysokości studni kablowych, | szt | 4 |  | 0
| D-01.03.07 | Pionowa regulacja studzienek urządzeń podziemnych | x | x |  | x
65 |  | Regulacja pionowa włazów kanalizacji deszczowej i sanitarnej, | szt | 20 |  | 0
66 |  | Regulacja pionowa zaworów wodociągowych, | szt | 10 |  | 0
67 |  | Regulacja pionowa studzienek telefonicznych, | szt | 15 |  | 0
| D-02.00.00 | ROBOTY ZIEMNE | x | x |  | x
| D-02.01.01 | Wykonanie wykopów | x | x |  | x
68 |  | Wykonanie wykopów z transportem gruntu na odkład Wykonawcy wraz z utylizacją (2411,2+552+1961 m3), | m3 | 4924.2 |  | 0
| D-02.03.01 | Wykonanie nasypów | x | x |  | x
69 |  | Wykonanie nasypów z zagęszczeniem i transportem gruntu z dokopu (103+3002 m3), | m3 | 3105 |  | 0
| D-02.03.01e | Ulepszone podłoże z mieszanki niezwiązanej stabilizowanej georusztem | x | x |  | x
|  | Rowy odpływowe | x | x |  | x
70 |  | Ułożenie georusztu 3-osiowego o sztywnych węzłach i sztywności radialnej >390 kN/m wraz z geowłókniną separacyjną, | m2 | 1044 |  | 0
71 |  | Ułożenie warstwy gr. 15 cm z mieszanki kruszywa C50/30, | m2 | 1136 |  | 0
| D-03.00.00 | ODWODNIENIE KORPUSU DROGOWEGO | x | x |  | x
| D-03.02.01 | Kanalizacja deszczowa, sanitarna i sieć wodociągowa | x | x |  | x
|  | Kanalizacja deszczowa | x | x |  | x
72 |  | Kanały z rur PVC łączonych na wcisk o ś r. zewn. 110 mm , wraz z robotami ziemnymi - wykopy umocnione, | m | 200 |  | 0
73 |  | Kanały z rur PVC łączonych na wcisk o ś r. zewn. 200 mm , wraz z robotami ziemnymi - wykopy umocnione, | m | 275 |  | 0
74 |  | Kanały z rur PVC łączonych na wcisk o ś r. zewn. 315 mm wraz z robotami ziemnymi - wykopy umocnione, | m | 833.5 |  | 0
75 |  | Kanały z rur PVC łączonych na wcisk o śr. zewn. 400 mm wraz z robotami ziemnymi - wykopy umocnione, | m | 8 |  | 0
76 |  | Studnie rewizyjne z kręgów betonowych o śr. 1200 mm wraz z robotami ziemnymi, | szt | 28 |  | 0
77 |  | Studzienki kanalizacyjne z gotowych elementów z tworzyw sztucznych o śr. 425 mm wraz z robotami ziemnymi, | szt | 20 |  | 0
78 |  | Wpusty uliczne oraz wpusty krawężnikowo-jezdniowe z osadnikiem bez syfonu wraz z robotami ziemnymi, | szt | 44 |  | 0
79 |  | Przekładki kolidujących odcinków wodociągów i przekładki istn. przyłączy, | m | 50 |  | 0
|  | Kanalizacja sanitarna grawitacyjna | x | x |  | x
80 |  | Demontaż odcinków kanałów wyłączanych z użytku, | m | 99 |  | 0
81 |  | Wykonanie dwóch odcinków przewiertów z kamionki przeskowej obustronnie glazurowanej - całość prac i kosztów związanych z wykonaniem bezwykopowym odcinków kanalizacji łącznie z komorami startowymi końcowymi, | m | 27 |  | 0
82 |  | Kanały z rur PVC łączonych na wcisk o śr. zewn. 200 mm - rury ze ścianką litą, SN8 wraz z robotami ziemnymi, | m | 80 |  | 0
83 |  | Studnie rewizyjne z kręgów betonowych o śr. 1000 mm w gotowym wykopie o głębok. 3 m wraz z robotami ziemnymi, | szt | 5 |  | 0
|  | Kanalizacja sanitarna ciśnieniowa | x | x |  | x
84 |  | Demontaż odcinków kanałów wyłączanych z użytku, | m | 103.5 |  | 0
85 |  | Montaż rurociągu tłocznego z rur polietylenowych (PE, PEHD) o śr.zewnętrznej 90 mm, | m | 103.5 |  | 0
|  | Sieć wodociągowa | x | x |  | x
86 |  | Demontaż rurociągów z rur polietylenowych (PE, PEHD) o śr.zewnętrznej 110 mm wraz z węzłem hydrantu, | m | 189 |  | 0
87 |  | Montaż rurociągów z rur polietylenowych (PE, PEHD) o śr.zewnętrznej 110 mm wraz z osprzętem i robotami ziemnymi, | m | 189 |  | 0
88 |  | Montaż przyłącza wodociągowego z rur ciśnieniowych PE o śr. zewn. 32-50 mm, | m | 21 |  | 0
89 |  | Hydranty pożarowe nadziemne o śr. 80 mm, | szt | 5 |  | 0
90 |  | Montaż rur ochronnych z PVC o śr. zewn. 200 mm rury ze ścianką litą, SN8, | m | 74 |  | 0
| D-04.00.00 | PODBUDOWY | x | x |  | x
| D-04.01.01 | Koryto wraz z profilowaniem i zagęszczeniem podłoża | x | x |  | x
91 |  | Mechaniczne profilowanie i zagęszczenie podłoża pod warstwy konstrukcyjne nawierzchni, (9004+478 m2), | m2 | 9484 |  | 0
| D-04.03.01 | Oczyszczenie i skropienie warstw konstrukcyjnych | x | x |  | x
92 |  | Skropienie asfaltem i czyszczenie mechaniczne nawierzchni drogowej | m2 | 30467 |  | 0
| D-04.04.02 | Podbudowa z kruszywa łamanego | x | x |  | x
93 |  | Wykonanie podbudowy z kruszywa łamanego stabilizowanego mechanicznie C90/3 o grubości po zagęszczeniu: 20 cm (3433+179 m2), | m2 | 3612 |  | 0
94 |  | Wykonanie podbudowy z kruszywa łamanego stabilizowanego mechanicznie C90/3 o grubości po zagęszczeniu: 15 cm, | m2 | 885 |  | 0
95 |  | Wykonanie warstwy wyrównawczej o średniej gr. 15 cm z mieszanki kruszywa C90/3, | m3 | 18.05 |  | 0
96 |  | Wykonanie nawierzchni z mieszanki kruszywa C90/3 gr. warstwy 25 cm, | m2 | 478 |  | 0
| D-04.05.01 | Podbudowa i ulepszone podłoża z gruntu lub kruszywa stabilizowanego cementem | x | x |  | x
97 |  | Ulepszone podłoże z kruszywa stabilizowanego cementem C1,5/2, o grubości po zagęszczeniu: 10 cm wraz z pielęgnacją, | m2 | 4505 |  | 0
98 |  | Podbudowa pomocnicza z kruszywa stabilizowanego cementem C3,0/4,0 o grubości podbudowy po zagęszczeniu: 15 cm wraz z pielęgnacją, | m2 | 4499 |  | 0
| D-04.06.02 | Podbudowa z betonu cementowego | x | x |  | x
99 |  | Podbudowy zasadnicza z betonu cementowego C16/20 o grubości warstwy po zagęszczeniu: 22 cm wraz z pielęgnacją, | m2 | 228 |  | 0
100 |  | Ułożenie warstwy z betonu cementowego C16/20 o grubości po zagęszczeniu: 10 cm wraz z pielęgnacją, | m2 | 12 |  | 0
| D-04.07.01 | Podbudowa z betonu asfaltowego | x | x |  | x
101 |  | Podbudowa z betonu asfaltowego AC 22P - warstwa podbudowy po zagęszczeniu o grubości: 7 cm, | m2 | 4093 |  | 0
| D-05.00.00 | NAWIERZCHNIE | x | x |  | x
| D-05.03.05 | Nawierzchnia z mieszanek mineralno-bitumicznych wytwarzanych i wbudowywanych na gorąco | x | x |  | x
102 |  | Warstwa wiążąca z betonu asfaltowego AC 16W o grubości 5 cm, | m2 | 6175 |  | 0
103 |  | Warstwa wyrównawcza z betonu asfaltowego AC 16W | m3 | 196.77 |  | 0
| D-05.03.11 | Frezowanie nawierzchni asfaltowych na zimno | x | x |  | x
104 |  | Frezowanie nawierzchni bitumicznej (wywóz i utylizacja w zakresie Wykonawcy), | m3 | 324.92 |  | 0
| D-05.03.13 | Nawierzchnia z mieszanki grysowo-mastyksowej | x | x |  | x
105 |  | Nawierzchnia z mieszanek SMA 8 - warstwa ścieralna po zagęszczeniu o grubości: 4 cm, | m2 | 6190 |  | 0
| D-05.03.23 | Nawierzchnia z kostki brukowej betonowej | x | x |  | x
106 |  | Nawierzchnie z kostki brukowej betonowej bezfazowej o grubości: 8 cm - szarej, na podsypce cementowo-piaskowej o grubości 3cm, | m2 | 3214 |  | 0
107 |  | Nawierzchnie z kostki brukowej betonowej fazowanej o grubości: 8 cm - grafitowa, na podsypce cementowo-piaskowej o grubości 3cm (879+114 m2), | m2 | 1291 |  | 0
108 |  | Nawierzchnie z kostki brukowej betonowej kostka z odzysku na podsypce cementowo-piaskowej o grubości 3cm (nawierzchnia przekładanych zjazdów), | m2 | 85 |  | 0
109 |  | Nawierzchnia z płyt betonowych gr.8cm na podsypce cem-piask gr.3cm - płyty z odzysku (nawierzchnia zjazdów przekładanych wysokościowo), | m2 | 5 |  | 0
110 |  | Nawierzchnia z płyt betonowych ażurowych gr.8cm na podsypce cem-piask gr.3cm - płyty z odzysku (nawierzchnia zjazdów przekładanych wysokościowo), | m2 | 20 |  | 0
| D-05.03.26 | Zabezpieczenie geosiatką nawierzchni asfaltowej przed spękaniami odbitymi | x | x |  | x
111 |  | Ułożenie siatki 120/200 kN/m (pod warstwę wiążącą) wykonanej z włókien szklanych (w kierunku podłużnym) i włókien węglowych (w kierunku poprzecznym) wstępnie przesączanej asfaltem, | m2 | 5177 |  | 0
| D-06.00.00 | ROBOTY WYKOŃCZENIOWE | x | x |  | x
| D-06.01.01 | Umocnienie powierzchniowe skarp, rowów i ścieków | x | x |  | x
112 |  | Humusowanie i obsianie skarp przy grubości warstwy humusu 10 cm | m2 | 2015 |  | 0
|  | Rowy odpływowe | x | x |  | x
113 |  | Humusowanie i obsianie skarp przy grubości warstwy humusu 15 cm | m2 | 2785 |  | 0
114 |  | Darniowanie skarp na płask, | m2 | 423 |  | 0
115 |  | Ułożenie maty przeciwerozyjnej na skarpach i dnie rowu z przybiciem kołkami, | m2 | 1565 |  | 0
116 |  | Wykonanie palisady z kołków o średnicy 10-12cm wbijanych na głębokość 1,20m | m | 6 |  | 0
117 |  | Przegrody filtracyjne z geowłókniny 200g/m2, | m2 | 5.7 |  | 0
118 |  | Wykonanie narzutu kamiennego gr.30-50cm luzem z brzegu - po obu stronach polisady na przegrodach filtracyjnych, | m3 | 0.5 |  | 0
119 |  | Wykonanie warstwy filtracyjnej z piasku drobnego z jednej strony palisady gr. 25cm, | m3 | 0.3 |  | 0
| D-06.02.01. | Przepusty pod zjazdami | x | x |  | x
120 |  | - Wykonanie przepustów (3 szt.) z rur betonowych średnicy 60 cm na ławie żwirowej grubości 1,0 m (38 m2) z prefabrykowanym wlotem i wylotem wraz z robotami ziemnymi, | m | 28 |  | 0
| D-07.00.00 | URZĄDZENIA BEZPIECZEŃSTWA RUCHU | x | x |  | x
| D-07.01.01 | Oznakowanie poziome | x | x |  | x
121 |  | Oznakowanie poziome grubowarstwowe chemoutwardzalne - linie segregacyjne i krawędziowe | m2 | 183.8 |  | 0
122 |  | Oznakowanie poziome grubowarstwowe chemoutwardzalne - przejścia dla pieszych | m2 | 14 |  | 0
123 |  | Oznakowanie poziome grubowarstwowe chemoutwardzlane - strzałki i inne symbole | m2 | 6 |  | 0
| D-07.02.01 | Oznakowanie pionowe | x | x |  | x
124 |  | Rozbiórka tarcz do znaków drogowych z transportem do RDw Złotów (w tym 5 słupków), | szt | 8 |  | 0
125 |  | Słupki do znaków drogowych: z rur stalowych o średnicy 60,3 mm | szt | 3 |  | 0
126 |  | Słupki do znaków drogowych: z rur stalowych o średnicy 60,3 mm z wysięgnikami, | szt | 6 |  | 0
127 |  | Wysięgniki do znaków montowane na słupach oświetleniowych, | szt | 2 |  | 0
128 |  | Przymocowanie znaków zakazu, nakazu, ostrzegawczych i informacyjnych o powierzchni ponad 0,3 m2 - znaki przestawiane typu D,T, | szt | 2 |  | 0
129 |  | Przymocowanie znaków zakazu, nakazu, ostrzegawczych i informacyjnych o powierzchni ponad 0,3 m2 - znaki nowe typu A,B,D, | szt | 14 |  | 0
| D-07.02.02 | Słupki prowadzące i krawędziowe oraz znaki kilometrowe i hektometrowe | x | x |  | x
130 |  | Demontaż słupków prowadzących , | szt | 13 |  | 0
131 |  | Słupki prowadzące (biało-czerwone) U-1a i U-2 | szt | 13 |  | 0
| D-07.06.01 | Ogrodzenia posesji | x | x |  | x
132 |  | Montaż ogrodzenia panelowego o wysokości minimum 150cm z powłoką antykorozyjną wraz z montażem furtek oraz bram wjazdowych, | m | 300 |  | 0
| D-07.07.01 | Oświetlenie uliczne | x | x |  | x
|  | Budowa oświetlenia przejść dla pieszych | x | x |  | x
133 |  | Ustawienie słupów oświetleniowych aluminiowych, wys. 6 m z oprawą mocowana bezpośrednio na słupie, źródło swiatła - LED moc 71 W wraz z osprzętem, | szt. | 2 |  | 0
134 |  | Ustawienie szafki oświetleniowej z wyposażeniem, | szt. | 1 |  | 0
135 |  | Układanie w wykopie oraz w rurze ochronnej kabla YAKXS 4x25 mm2, | m | 35 |  | 0
136 |  | Wykonanie przepustów przeciskiem hydraulicznym, z powrotnym wciąganiem rur HDPEp o średnicy 110, | m | 8 |  | 0
| D-08.00.00 | ELEMENTY ULIC | x | x |  | x
| D-08.01.01 | Krawężniki betonowe | x | x |  | x
137 |  | Krawężniki betonowe wystające i obniżone, o wymiarach: 20x30 cm - na podsypce cementowo-piaskowej 1:4 gr.5cm, | m | 1678 |  | 0
138 |  | Krawężniki betonowe drogowe wtopione, o wymiarach: 15x30 cm - na podsypce cementowo-piaskowej gr. 5cm, | m | 857 |  | 0
| D-08.03.01 | Betonowe obrzeża chodnikowe | x | x |  | x
139 |  | Obrzeża betonowe 30x8 cm, na podsypce: cementowo-piaskowej 1:4 gr. 3cm | m | 1496 |  | 0
| D-08.05.06a | Ścieki przykrawężnikowe | x | x |  | x
140 |  | Ścieki uliczne z kostki betonowej przykrawężnikowe na podsypce cementowo piaskowej grubości 3cm - 2 rzędy z kostki 8x10x20cm układanej na płask i 1 rząd z kostki na rąb, | m | 1686 |  | 0
|  | Odwodnienie liniowe | x | x |  | x
141 |  | Montaż elementów korytkowych z rusztem o średnicy 150 mm, | m | 189 |  | 0
142 |  | Ława pod ściek z betonu C16/20, | m3 | 21.1 |  | 0
143 |  | Montaż ścianki czołowej zwykłej, | szt | 39 |  | 0
144 |  | Montaż skrzynki odpływowej zwykłej, | szt | 39 |  | 0
145 |  | Montaż syfonu do skrzynki odpływowej, | szt | 39 |  | 0
| D-10.00.00 | INNE ROBOTY | x | x |  | x
| D-01.03.07. | Montaż wiat przystankowych | x | x |  | x
146 |  | Wykonanie fundamentu wiaty z betonu C16/20, | m3 | 6.05 |  | 0
147 |  | Wykonanie gniazd do śrub kotwiących, | szt | 8 |  | 0
148 |  | Montaż wiaty przystankowej z elementów z tworzyw sztucznych, | szt | 2 |  | 0
|  | Krzyż przydrożny | x | x |  | x
149 |  | Przestawienie krzyża przydrożnego na nawą lokalizację, | szt | 1 |  | 0
Wartość kosztorysowa robót bez podatku VAT | [5 empty] | 0