## Pakiet 2
Rodzaj sprzętu | Wymagane parametry | Parametry oferowane | Ilość
Typ | Projektor | MODEL: Part number: | 1
Jasność | min. 4000 lumen
Kontrast | min. 22 000:1
Rozdzielczość | DLP, 1920 x 1080 (FHD), 16:9
Współczynnik proporcji obrazu | 4:3
Źródło światła | Lampa
Lampa | 200 - 230 W, min. 5.000 h Żywotność, 10.000 h Żywotność (w trybie oszczędnym)
Funkcje obrazu | Regulacja jasności; Regukacja ostrości; Zoom; Korekcja zniekształceń w pionie +/- 40 stopni
Współczynnik proporcji obrazu | 1.47 - 1.63:1
Odległość wyświetlania | 1.2 m - 12 m
Zoom | 1.1
Kompatybilność 3 D | Tak
Fokus | Ręcznie
Złącza | Porty wejścia min.: 1 x Obsługuje HDMI 1.4a 3D, 1 x VGA (YPbPr/RGB), 1 x Złącze kompozytowe, 1 x Audio 3.5mm, 1 x Obsługuje HDMI 1.4a 3D + MHL
Porty wyjścia min.: 1 x VGA (YPbPr/RGB), 1 x Audio 3.5mm, 1 x USB-A power 1A
Kontrola 1 x RS232
Technologie | Min.: D-Sub, HDMI, RS232c, USB
Pilot | Tak
Wymiary produktu | Mak. 300 x 250 x 100 mm (Szerokość x Głębokość x Wysokość)
Waga produktu | Max. 2,5 kg
Poziom hałasu | Tryb normalny:Tryb ekonomiczny: max. 30 dB
Głośniki | Tak
Gwarancja na projektor | Min. 36 miesiecy producenta