## 1.Witryny chłod.farmac.POL-EKO
Załacznik nr 1A
Pakiet 1 - Sprzęt chłodniczy farmaceutyczny typu POL-EKO
L.p. | Nazwa Materiału | J.m. | Planowana ilość na 2023 | Cena jednostkowa netto | Wartość netto | Wartość całkowita brutto | Uwagi / Nazwa producenta i model proponowanego sprzętu
1 | Witryna chłodnicza farmaceutyczna (porównywalna z POL-EKO Aparatura model CHS 6+ A) - wymiary zewnętrzne wys. 1950/ 1850 mm x szer. 700/650 mm, gł. 650/600 mm, - wymuszony obieg powietrza, - 10 szuflad z aluminium lub stali nierdzewnej zamontownych na prowadnicach wykonanych ze stali malowanej proszkowo, - kazda szuflada dzielona dwiema przegrodami wzdłuż i dwoma w kazdej z powstałych trzech cześci, - drzwi szklane - materiał komory: aluminium, - pojemność komory 400 litrów, +/-10% - pojemność użytkowa komory 324 litrów,+/- 10% - komora zamykana na klucz, - materiał obudowy: blacha malowana proszkowo, - na kółkach jezdnych, - sterownik temperatury procesorowy z wyświetlaczem LED, - zewnętrzny wyświetlacz (LED) temperatury panującej w komorze, - zakres temperatury od 0°C do +10°C, - regulacja temperatury co ... [°C] 0,1 - stabilność temperatury w 4°C [+/-°C]* 1 - jednorodność temperatury w 4°C [+/-°C]* 2 - alarm przekroczenia zadanej temperatury, - zabezpieczenie temperaturowe klasy 1.0 zgodnie z DIN 12880 - funkcja automatycznego odszraniania podczas pracy chłodziarki, - otwór do wprowadzenia zewnętrznego czujnika, - niezależny rejestrator temperatury z powiadamianiem SMS (np.: system monitorowania temperatury RT 2014 lub EFENTO), - przechowywanie leków, szczepionek i innych preparatów farmaceutycznych, - zasilanie 230V 50-60Hz, - moc znamionowa urządzenia [W] ok. 350; | szt. | 2 |  | 0 | 0
RAZEM netto/ brutto: |  |  |  |  | 0 | 0