## Arkusz1
BUDOWA ŚCIEŻKI PIESZO -ROWEROWEJ W BARTĄŻKU W RAMACH PRZEBUDOWY DROGI POWIATOWEJ 1374N.
Lp. | Nr Specyfikacji Technicznej | Wyszczególnienie elementów rozliczeniowych | Jednostka
|  |  | Nazwa | Ilość
1 | 2 | 3 | 4 | 5
| D-01.00.00 | ROBOTY PRZYGOTOWAWCZE
| D-01.01.01a | Odtworzenie trasy i punktów wysokościowych oraz sporządzenie inwentaryzacji powykonwawczej drogi
1 |  | Odtworzenie trasy i punktów wysokościowych | km | 0.401
2 |  | Sporządzenie inwentaryzacji powykonawczej | km | 0.401
| D-01.03.04 | Budowa kanału technologicznego
3 |  | Ułożenie kanału technologicznego z 2 rur Ø110 PVC i zasypanie piaskiem do wysokości 20cm | m | 391
4 |  | Zamontowanie studni SK-1 w gotowym wykopie z wykonaniem 15cm podsypki cementowo - piaskowej (1:4) | szt. | 9
| D-01.02.02a | Zdjęcie warstwy ziemi urodzajnej
5 |  | Zdjęcie warstwy humusu - grubość 20cm, składowanie humusu z przeznaczeniem do ponownego humusowania | m2 | 1354.1
| D-03.00.00 | ODWODNIENIE
| D-03.02.01 | Kanalizacja deszczowa
6 |  | Przedłużenie istniejącego przykanalika kanalizacji deszczowej | m | 2.5
7 |  | Regulacja istniejącego wpustu kanaliazcji deszczowej | szt. | 1
| D-02.00.00 | ROBOTY ZIEMNE
| D-02.01.01 | Wykonanie wykopów w gruntach nieskalistych
8 |  | Wykonanie wykopów w gruncie kat. III-V pod budowę kanału technologicznego, w tym wywiezienie 50% gruntu na odległość do 1km na wysypisko | m3 | 328.44
9 |  | Wykonanie wykopów w gruncie kat. III-V pod ustawienie studni kanału technologicznego, z wywiezieniem gruntu na odległość 1km na wysypisko | m3 | 24.3
| D-02.03.01 | Wykonanie nasypów
10 |  | Zasypanie kanału technologicznego gruntem i zagęszczenie do co najmniej Is=0,97 | m3 | 328.44
| D-04.00.00 | PODBUDOWY
| D-04.01.01 | Koryto wraz z profilowaniem i zagęszczaniem podłoża
11 |  | Wykonanie, profilowanie i zagęszczenie koryta pod konstrukcję ścieżki pieszo - rowerowej 41cm | m2 | 1354.1
| D-04.04.02 | Podbudowa z kruszywa łamanego stabilizowanego mechanicznie
12 |  | Wykonanie podbudowy z kruszywa łamanego 0/31,5mm stabilizowanego mechanicznie w konstrukcji ścieżki pieszo - rowerowej - grubość 15cm | m2 | 1354.1
| D-04.05.01a | Podbudowa i podłoże ulepszone z mieszanki kruszywa związanego hydraulicznie cementem
13 |  | Wykonanie warstwy wzmacniającej podłoże z betonu C3/4 w konstrukcji ścieżki pieszo - rowerowej - grubość 15cm | m2 | 1354.1
| D-05.00.00 | NAWIERZCHNIE
| D-05.03.17 | Remont cząstkowy nawierzchni bitumicznych
14 |  | Wykonanie remontu cząstkowego wzdłuż krawędzi drogi gminnej nr 1374N | m2 | 40.1
| D-05.03.23a | Nawierzchnia z betonowej kostki brukowej dla dróg i ulic oraz placów i chodników
15 |  | Wykonanie warstwy ścieralnej z betonowej kostki brukowej bezfazowej 8x10x20cm na podsypce cementowo-piaskowej (1:4) - grubość 3cm w konstrukcji ścieżki pieszo - rowerowej | m2 | 1342
| D-06.00.00 | ROBOTY WYKOŃCZENIOWE
| D-06.04.01 | Rowy
16 |  | Oczyszczenie, pogłębienie i profilowanie istniejących rowu wzdłuż drogi gminnej 1374N | m | 12
| D-07.00.00 | URZĄDZENIA BEZPIECZEŃSTWA RUCHU
| D-07.01.01 | Oznakowanie poziome
17 |  | Wykonanie oznakowania poziomego grubowarstwowego chemoutwardzalnego | m2 | 38.88
| D-07.02.01 | Oznakowanie pionowe
18 |  | Wykonanie konstrukcji wsporczych znaków: słupek z rur ocynkowanych Ø60mm z fundamentem z betonu C12/15 o wymiarach 30x30x70cm | szt. | 10
19 |  | Wykonanie i przymocowanie tarczy znaków drogowych z grupy wielkości "średnie" | szt. | 17
| D-07.06.02a | Urzadzenia zabezpieczające ruch pieszych
20 |  | Wykonanie urządzeń bezpieczeństwa - bariery typ Olsztyński U-12a typ 4. | m | 15
21 | D-07.02.01a | Wykonanie obustronnego aktywnego przejścia dla pieszych wraz z doświetleniem | szt. | 1
| D-08.00.00 | ELEMENTY ULIC
| D-08.01.01b | Ustawienie krawężników betonowych (wg PN-EN 1340)
22 |  | Ustawienie krawężników betonowych szarych 15x30cm na podsypce cementowo-piaskowej (1:4) - grubość 5cm i ławie betonowej z oporem z betonu klasy C12/15 | m | 378.1
23 |  | Ustawienie krawężników betonowych obniżonych szarych 15x30cm na podsypce cementowo-piaskowej (1:4) - grubość 5cm i ławie betonowej z oporem z betonu klasy C12/15 | m | 39.1
24 |  | Ustawienie oporników betonowych 12x25cm szarych na podsypce cementowo-piaskowej (1:4) - grubość 5cm i ławie betonowej z oporem z betonu klasy C12/15 | m | 409
| D-08.05.06 | Ściek podchodnikowy korytkowy
25 |  | Wykonanie ścieku korytkowego podchodnikowego 60x50x15cm na podsypce cementowo - piaskowej (1:4) grubości 10cm | m | 10
| D-08.02.01a | Chodnik z płyt wskaźnikowych
26 |  | Ułożenie płyt wskaźnikowych(ostrzegawczych) żółtych 8x40x40cm na podsypce cementowo piaskowej (1:4) gr. 3cm przy przejściach dla pieszych oraz na peronach przystanków autobusowych | m2 | 6.4
| D-09.00.00 | ZIELEŃ DROGOWA
| D-09.01.01 | Zieleń drogowa
27 |  | Plantowanie powierzchni gruntu | m2 | 401
28 |  | Humusowanie gr. 15cm, obsianie trawą wraz z pielęgnacją powierzchni pasów zieleni | m2 | 401
BRANŻA ELEKTRYCZNA
30 | SST-1/E | Kopanie rowów dla kabli, mechaniczne, grunt kategori III-IV | m3 | 158.4
31 | SST-1/E | Nasypanie warstwy piasku na dnie rowu kablowego, szerokość do 0,4m | m | 495
32 | SST-1/E | Zasypanie rowów dla kabli, mechanicznie, grunt kategorii III-IV | m3 | 118.8
33 | SST-1/E | Ułożenie rur osłonowych PVC do fi 1400mm , rura DVR fi 110 | m | 8
34 | SST-1/E | Przewiert mechaniczny dla rur. Rura RHDPE fi 110 | m | 34
35 | SST-1/E | Układanie kabli w rowach kablowych - ręcznie, kabel YAKXS 4x35 mm2, przykrycie folią | m | 495
36 | SST-1/E | Obróbka na sucho kabli na napięcie do 1 kv o izolacji i powłoce z tworzyw sztucznych , kabel 5 - żyłowy, do 16mm2, Analogia 4-żyłowy, 35 mm2 | szt. | 15
37 | SST-1/E | Podłączenie przewodów pod zaciski lub bolce, przewód pojedyńczy do 50 mm2 | szt. | 112
38 | SST-1/E | Montaż i stawieanie słupów oświelteniowych, słup do 100kg | szt. | 15
39 | SST-1/E | Wciąganie przewodów, z udziałem podnośnika samochodowego w słupy latarń lub rury osłonowe. Przewód YDY 450/750V 3x2,5 mm2 | m | 84
40 | SST-1/E | Wciąganie przewodów, z udziałem podnośnika samochodowego w słupy latarń lub rury osłonowe. Przewód YDY 450/750V 3x1,5 mm2 | m | 252
41 | SST-1/E | Montaż opraw oświetlenia zewnętrznego, słupie. Oprawa oświetleniowa led 24W | szt. | 15
42 | SST-1/E | Aparaty elektryczne, masa do 2,5 kg. Moduł komunikacji radiowej z czujnikiem ruchu | szt. | 15
43 | SST-1/E | Konfiguracja modułu | kpl | 15
44 | SST-1/E | Urządzenia rodzielcze (zestawy) na fundamentach, masa ponad 20kg, na fundamencie prefabrykowanym. Szafa oświetleniowa typ SO | szt. | 1
45 | SST-1/E | Uziomy ze stali profilowanej miedziowane(metoda wykonania udarowa), grunt kategorii III, uziom 3m | szt. | 7
46 | SST-1/E | Pomiary pomontażowe | kpl | 1
47 | SST-1/E | Obsługa geodezyjna | kpl | 1