## Zadanie_nr_1
Zadanie Nr 1 Płyty		Załacznik Nr 3b do SWZ
Opis przedmiotu zamówienia
Brak wartości/opisu lub zapis „NIE” w ostatniej kolumnie będzie traktowany jako brak danego parametru w oferowanej konfiguracji przedmiotu zamówienia. Nie spełnienie któregokolwiek z parametrów, spowoduje odrzucenie oferty. Wartości podane w rubryce "Opis wymaganych informacji, parametrów technicznych i właściwości użytkowych" stanowią nieprzekraczalne minimum, którego niespełnienie spowoduje odrzucenie oferty
Pozycja	Opis wymaganych informacji, parametrów technicznych i właściwości użytkowych	Oferowane parametry / Należy opisać TAK / NIE oraz ewentualnie w przypadku różnic parametru oferowanego od wymaganego należy szczegółowo opisać oferowany parametr
1	Płyta stalowa anatomiczna niskoprofilowa, blokująco-kompresyjna do dalszego końca kości strzałkowej od strony bocznej / W głowie płyty otwory na śruby pod różnymi kątami oraz otwory pozwalające na stabilizację za pomocą drutów Kirschnera. W części bliższej płytki otwory gwintowane z możliwością zastosowania alternatywnie śrub blokowanych w płytce i korowych. Od strony wierzchniej płyty ścięcia minimalizujące uszkodzenie tkanek. Możliwość użycia śrub blokowanych 3.5 mm z głową 2.7 mm ;blokowanych 2.7 mm; konikalnych 2.7 mm; korowych 2.7 mm; korowych 3.5 mm z głową 2.7 mm oraz gąbczastych 4.0. Otwory blokowane niewymagające użycia zaślepek/przejściówek. Śruby blokowane wkręcane za pomocą śrubokręta dynamometrycznego zmniejszającego siłę dokręcania. Płyta prawa/ lewa, ilość otworów w trzonie 4- 16, długość 80-236 mm.
2	Płyty stalowe anatomiczne niskoprofilowe, blokująco- kompresyjne do dalszej nasady kości piszczelowej od strony przyśrodkowej - długie. W głowie płyt otwory na śruby pod różnymi kątami oraz otwory pozwalające na stabilizację za pomocą drutów Kirschnera. W części bliższej płyt otwory gwintowane z możliwością zastosowania alternatywnie śrub blokowanych w płytce i korowych. Od strony wierzchniej płyty podcięcia minimalizujące uszkodzenie tkanek. Możlwość użycia śrub kaniulowanych blokowanych 3.5 mm, kaniulowanych konikalnych 3.5 mm, blokowanych 3.5 mm, blokowanych 2.7 mm z głową 3.5 mm oraz korowych 3.5 mm. Otwory blokowane nie wymagające użycia zaślepek-przejściówek. Śruby blokowane wkręcane za pomocą śrubokręta dynamometrycznego zmniejszającego siłę dokręcania. Płyta prawa/ lewa, ilość otworów w trzonie 6- 18, długość 120-264 mm.
3	Śruba korowa Ø3.5 w długościach 10-150 mm, ze skokiem co 2 mm.
4	Śruba blokowana 3.5 z głową 2.7 w rozmiarach 10-22mm

		…………………………………………………………….
		podpis Wykonawcy

## Zadanie_nr_2
Zadanie Nr 2 Kolano artroskopia		Załacznik Nr 3b do SWZ
Opis przedmiotu zamówienia
Brak wartości/opisu lub zapis „NIE” w ostatniej kolumnie będzie traktowany jako brak danego parametru w oferowanej konfiguracji przedmiotu zamówienia. Nie spełnienie któregokolwiek z parametrów, spowoduje odrzucenie oferty. Wartości podane w rubryce "Opis wymaganych informacji, parametrów technicznych i właściwości użytkowych" stanowią nieprzekraczalne minimum, którego niespełnienie spowoduje odrzucenie oferty
Pozycja	Opis wymaganych informacji, parametrów technicznych i właściwości użytkowych	Oferowane parametry / Należy opisać TAK / NIE oraz ewentualnie w przypadku różnic parametru oferowanego od wymaganego należy szczegółowo opisać oferowany parametr
1	Podłużna płytka typu endobutton z czterema otworami wykonana ze stopu tytanu pozwalająca na zawieszenie przeszczepu w kanale udowym. Wymaga się by płytka na trwałe była związana/ fabrycznie z pętlą plecioną poliestrową o wysokiej wytrzymałości, min 1000N (bez węzła).Długość pętli od 15-60 mm. Skok pętli co 5 mm. Implant powinien zawierać dwie fabryczne nitki o grubościach #5 i #5 służące do przeciągnięcia i obrócenia implantu w kanale udowym
2	Endobutton wydłużony 20mm stanowiący nakładkę na endobutton służący do zabiegów rewizyjnych
3	Drut kierunkowy, wiercący o średnicy 2.4 mm x 381 mm z oczkiem, sterylny
4	Końcówki do shavera- OPAKOWANIE ZBIORCZE 6 SZT
5	Elektrody artroskopowe ablacyjno – koagulacyjne
6	Dren jednorazowego użycia sterylny- OPAKOWANIE ZBIORCZE 3 SZT
7	Miękka kotwica o średnicy 1,7 mm lub 1,9 mm z plecionki poliestrowej #5, załadowana jedną nicią #2(1,7 mm) lub dwiema nićmi #1(1,9 mm), wyposażona w system zabezpieczający przed przypadkowym założeniem kotwicy oraz sygnał dzwiękowy CLICK oznajmiający prawidłowe założenie kotwicy. Loża pod kotwicę o długości max. 20 mm. Również kotwica XL z jedną nicią #2 o przedłużonym wprowadzaczu, do do rekonstrukcji obrąbka w biodrze.Kotwica sznurkowa, Suturefix, przeznaczona do naprawy obrąbka, załadowana jedną nicią.
8	Płytka z 8 otworami wykonana ze stopu tytanu o kształcie prostokąta z zaokrąglonymi bokami o dł. 12mm na stałe połączona z grubą pętlą chroniącą przeszczep, z nici niewchłanialnej UHMWP, pozwalającą na zawieszenie przeszczepu w kanale udowym oraz z nici do przeciągnięcia implantu na zewnętrzną korówkę. System pdwóch pętli do podciągnięcia przeszczepu musi posiadać możliwość redukcji długości pętli w zakresie 90 mm - 10 mm za pomocą jednej ręki. Implant wstępnie załadowany na kartonik, ułatwiający założenie przeszczepu.
9	Sterylny, okrągły, tytanowy guzik o średnicy 15 i 17 mm przeznaczony do mocowania piszczelowego w rekonstukcji ACL
10	zestaw do szycia łąkotki techniką all-inside. System składający się z dwóch implantów PEEK, połączonych za pomocą polietylenowego, niewchłanialnego, wzmocnionego szwu 2-0. szew posia samozaciskowy węzeł umożliwiający zmniejszanie dystansu pomiędzy implantami. Implanty załadowane są rzędowo w pojedynczą, półotwartą igłę. Igła z podziałką posiada regulowany ogranicznik zabezpieczający jej zbyt głębokie wbicie w łąkotkę. Implanty wypychane są z igły poza jamę stawu za pomocą pierścieniowego spustu na rękojeści z jednoczesnym sygnałem dźwiękowym. Igły 0, 12, 27 stopni

		…………………………………………..
		podpis Wykonawcy

## Zadanie_nr_3
Zadanie Nr 3 Klej tkankowy		Załacznik Nr 3b do SWZ
Opis przedmiotu zamówienia
Brak wartości/opisu lub zapis „NIE” w ostatniej kolumnie będzie traktowany jako brak danego parametru w oferowanej konfiguracji przedmiotu zamówienia. Nie spełnienie któregokolwiek z parametrów, spowoduje odrzucenie oferty. Wartości podane w rubryce "Opis wymaganych informacji, parametrów technicznych i właściwości użytkowych" stanowią nieprzekraczalne minimum, którego niespełnienie spowoduje odrzucenie oferty
Pozycja	Opis wymaganych informacji, parametrów technicznych i właściwości użytkowych	Oferowane parametry / Należy opisać TAK / NIE oraz ewentualnie w przypadku różnic parametru oferowanego od wymaganego należy szczegółowo opisać oferowany parametr
1	Proszek i rozpuszczalnik do przygotowania kleju do tkanek. składnik 1: liofilizowany koncentrat białek klejących, fibrynogen 91 mg do rozpuszczenia w roztworze aprotyniny 3000 KIU, składnik 2: Trombina liofilizowana 500 j.m. do rozpuszczenia w roztworze chlorku wapnia 40 µmol. 1 zestaw a 2 ml,

		…………………………………………………………….
		podpis Wykonawcy