## wykaz stali kszta_towej
PŁATWIE
Lp. | Ilosc | Profil | szerosc | grubosc | dl.jedn. | Gatunek | dl.calk. | ciezar jedn. | ciezar calk.
| szt. |  | [mm] | [mm] | [mm] | stali | [m] | [kg/m] | [kg]
P-1 | 24 | I-240 PE |  |  | 7432 | S235 | 178.368 | 30.7 | 5475.8976
P-2 | 6 | I-240 PE |  |  | 7150 | S235 | 42.9 | 30.7 | 1317.03
P-3 | 15 | I-240 PE |  |  | 7547 | S235 | 113.205 | 30.7 | 3475.3935
P-4 | 8 | I-240 PE |  |  | 7494 | S235 | 59.952 | 30.7 | 1840.5264
P-5 | 6 | I-240 PE |  |  | 7275 | S235 | 43.65 | 30.7 | 1340.055
P-6 | 4 | I-240 PE |  |  | 6141 | S235 | 24.564 | 30.7 | 754.1148
P-7 | 4 | I-240 PE |  |  | 3155 | S235 | 12.62 | 30.7 | 387.434
P-8 | 4 | I-240 PE |  |  | 4380 | S235 | 17.52 | 30.7 | 537.864
P-9 | 4 | I-240 PE |  |  | 1400 | S235 | 5.6 | 30.7 | 171.92 | 4
P-10 | 1 | I-240 PE |  |  | 7095 | S235 | 7.095 | 30.7 | 217.8165
P-11 | 1 | I-240 PE |  |  | 5010 | S235 | 5.01 | 30.7 | 153.807
P-12 | 1 | I-240 PE |  |  | 3570 | S235 | 3.57 | 30.7 | 109.599
P-13 | 1 | I-240 PE |  |  | 4950 | S235 | 4.95 | 30.7 | 151.965
P-14 | 1 | I-240 PE |  |  | 6290 | S235 | 6.29 | 30.7 | 193.103
P-15 | 1 | I-240 PE |  |  | 3990 | S235 | 3.99 | 30.7 | 122.493
P-16 | 1 | I-240 PE |  |  | 1754 | S235 | 1.754 | 30.7 | 53.8478
P-17 | 1 | I-240 PE |  |  | 1354 | S235 | 1.354 | 30.7 | 41.5678
P-18 | 1 | I-240 PE |  |  | 1475 | S235 | 1.475 | 30.7 | 45.2825
P-19 | 1 | I-240 PE |  |  | 5000 | S235 | 5 | 30.7 | 153.5
P-20 | 4 | I-240 PE |  |  | 7570 | S235 | 30.28 | 30.7 | 929.596
P-21 | 1 | I-240 PE |  |  | 5850 | S235 | 5.85 | 30.7 | 179.595
P-22 | 1 | I-240 PE |  |  | 3156 | S235 | 3.156 | 30.7 | 96.8892
P-23 | 1 | I-240 PE |  |  | 524 | S235 | 0.524 | 30.7 | 16.0868
P-24 | 1 | I-240 PE |  |  | 4348 | S235 | 4.348 | 30.7 | 133.4836
P-25 | 1 | I-240 PE |  |  | 1400 | S235 | 1.4 | 30.7 | 42.98
P-26 | 1 | I-240 PE |  |  | 7250 | S235 | 7.25 | 30.7 | 222.575
P-27 | 2 | I-240 PE |  |  | 6105 | S235 | 12.21 | 30.7 | 374.847
P-28 | 1 | I-240 PE |  |  | 3120 | S235 | 3.12 | 30.7 | 95.784
P-29 | 1 | I-240 PE |  |  | 4020 | S235 | 4.02 | 30.7 | 123.414
P-30 | 1 | I-240 PE |  |  | 1990 | S235 | 1.99 | 30.7 | 61.093
P-31 | 1 | HEP 240 |  |  | 1630 | S235 | 1.63 | 83.2 | 135.616
[7 empty] | Lacznie |  | 18955.1765
[7 empty] | +1.8% na spoiny |  | 19296.3697
[7 empty] | +3% na elem.dodatkowe |  | 19875.2608
[6 empty] | LACZNIE DLA | 1 | ELEMENTOW | 19875.2608
RAMA - R1 szt. 8
Lp. | Ilosc | Profil | szerosc | grubosc | dl.jedn. | Gatunek | dl.calk. | ciezar jedn. | ciezar calk.
| szt. |  | [mm] | [mm] | [mm] | stali | [m] | [kg/m] | [kg]
1 | 2 | HEB 240 |  |  | 6346 | S235 | 12.692 | 83.2 | 1055.9744
2 | 2 | HEB 240 |  |  | 1860 | S235 | 3.72 | 83.2 | 309.504
3 | 10 | ¶150x10 | 150 | 10 | 200 | S235 | 2 | 11.775 | 23.55
4 | 2 | ¶400x20 | 400 | 20 | 400 | S235 | 0.8 | 62.8 | 50.24
5 | 8 | ¶115x15 | 115 | 15 | 206 | S235 | 1.648 | 13.5412 | 22.316
6 | 2 | ¶260x20 | 260 | 20 | 272 | S235 | 0.544 | 40.82 | 22.2061
7 | 4 | ¶240x16 | 240 | 16 | 260 | S235 | 1.04 | 30.144 | 31.3498
8 | 1 | HEB 240 |  |  | 139 | S235 | 0.139 | 83.2 | 11.5648
9 | 1 | HEB 240 |  |  | 154 | S235 | 0.154 | 83.2 | 12.8128
12 | 2 | HEB 240 |  |  | 204 | S235 | 0.408 | 83.2 | 33.9456
13 | 2 | ¶240x20 | 240 | 20 | 400 | S235 | 0.8 | 37.68 | 30.144
[7 empty] | Lacznie |  | 1603.6074
[7 empty] | +1.8% na spoiny |  | 1632.4724
[7 empty] | +3% na elem.dodatkowe |  | 1681.4465
[6 empty] | LACZNIE DLA | 8 | ELEMENTOW | 13451.5722
RAMA - R3 szt. 4
Lp. | Ilosc | Profil | szerosc | grubosc | dl.jedn. | Gatunek | dl.calk. | ciezar jedn. | ciezar calk.
| szt. |  | [mm] | [mm] | [mm] | stali | [m] | [kg/m] | [kg]
1 | 1 | HEB 240 |  |  | 6540 | S235 | 6.54 | 83.2 | 544.128
2 | 1 | HEB 240 |  |  | 1860 | S235 | 1.86 | 83.2 | 154.752
3 | 4 | ¶150x10 | 150 | 10 | 200 | S235 | 0.8 | 11.775 | 9.42
4 | 1 | ¶400x20 | 400 | 20 | 400 | S235 | 0.4 | 62.8 | 25.12
5 | 4 | ¶115x15 | 115 | 15 | 206 | S235 | 0.824 | 13.5412 | 11.158
6 | 1 | ¶260x20 | 260 | 20 | 272 | S235 | 0.272 | 40.82 | 11.103
7 | 2 | ¶240x16 | 240 | 16 | 260 | S235 | 0.52 | 30.144 | 15.6749
8 | 1 | HEB 240 |  |  | 158 | S235 | 0.158 | 83.2 | 13.1456
12 | 1 | HEB 240 |  |  | 204 | S235 | 0.204 | 83.2 | 16.9728
13 | 1 | ¶240x20 | 240 | 20 | 400 | S235 | 0.4 | 37.68 | 15.072
[7 empty] | Lacznie |  | 816.5463
[7 empty] | +1.8% na spoiny |  | 831.2441
[7 empty] | +3% na elem.dodatkowe |  | 856.1815
[6 empty] | LACZNIE DLA | 4 | ELEMENTOW | 3424.7259
RAMA - R4 szt. 1
Lp. | Ilosc | Profil | szerosc | grubosc | dl.jedn. | Gatunek | dl.calk. | ciezar jedn. | ciezar calk.
| szt. |  | [mm] | [mm] | [mm] | stali | [m] | [kg/m] | [kg]
1 | 1 | HEB 240 |  |  | 6346 | S235 | 6.346 | 83.2 | 527.9872
2 | 1 | HEB 240 |  |  | 1860 | S235 | 1.86 | 83.2 | 154.752
10 | 1 | HEB 240 |  |  | 2855 | S235 | 2.855 | 83.2 | 237.536
3 | 6 | ¶150x10 | 150 | 10 | 200 | S235 | 1.2 | 11.775 | 14.13
4 | 2 | ¶400x20 | 400 | 20 | 400 | S235 | 0.8 | 62.8 | 50.24
5 | 4 | ¶115x15 | 115 | 15 | 206 | S235 | 0.824 | 13.5412 | 11.158
6 | 1 | ¶260x20 | 260 | 20 | 272 | S235 | 0.272 | 40.82 | 11.103
7 | 2 | ¶240x16 | 240 | 16 | 260 | S235 | 0.52 | 30.144 | 15.6749
8 | 1 | HEB 240 |  |  | 139 | S235 | 0.139 | 83.2 | 11.5648
9 | 1 | HEB 240 |  |  | 154 | S235 | 0.154 | 83.2 | 12.8128
12 | 1 | HEB 240 |  |  | 204 | S235 | 0.204 | 83.2 | 16.9728
13 | 2 | ¶240x20 | 240 | 20 | 400 | S235 | 0.8 | 37.68 | 30.144
[7 empty] | Lacznie |  | 1094.0755
[7 empty] | +1.8% na spoiny |  | 1113.7689
[7 empty] | +3% na elem.dodatkowe |  | 1147.1819
[6 empty] | LACZNIE DLA | 1 | ELEMENTOW | 1147.1819
RAMA - R5 szt. 1
Lp. | Ilosc | Profil | szerosc | grubosc | dl.jedn. | Gatunek | dl.calk. | ciezar jedn. | ciezar calk.
| szt. |  | [mm] | [mm] | [mm] | stali | [m] | [kg/m] | [kg]
1 | 1 | HEB 240 |  |  | 6346 | S235 | 6.346 | 83.2 | 527.9872
2 | 1 | HEB 240 |  |  | 1860 | S235 | 1.86 | 83.2 | 154.752
11 | 1 | HEB 240 |  |  | 2030 | S235 | 2.03 | 83.2 | 168.896
3 | 6 | ¶150x10 | 150 | 10 | 200 | S235 | 1.2 | 11.775 | 14.13
4 | 1 | ¶400x20 | 400 | 20 | 400 | S235 | 0.4 | 62.8 | 25.12
5 | 4 | ¶115x15 | 115 | 15 | 206 | S235 | 0.824 | 13.5412 | 11.158
6 | 1 | ¶260x20 | 260 | 20 | 272 | S235 | 0.272 | 40.82 | 11.103
7 | 2 | ¶240x16 | 240 | 16 | 260 | S235 | 0.52 | 30.144 | 15.6749
8 | 1 | HEB 240 |  |  | 139 | S235 | 0.139 | 83.2 | 11.5648
12 | 1 | HEB 240 |  |  | 204 | S235 | 0.204 | 83.2 | 16.9728
13 | 1 | ¶240x20 | 240 | 20 | 400 | S235 | 0.4 | 37.68 | 15.072
[7 empty] | Lacznie |  | 972.4307
[7 empty] | +1.8% na spoiny |  | 989.9345
[7 empty] | +3% na elem.dodatkowe |  | 1019.6325
[6 empty] | LACZNIE DLA | 1 | ELEMENTOW | 1019.6325
RAMA - R2 szt. 1
Lp. | Ilosc | Profil | szerosc | grubosc | dl.jedn. | Gatunek | dl.calk. | ciezar jedn. | ciezar calk.
| szt. |  | [mm] | [mm] | [mm] | stali | [m] | [kg/m] | [kg]
1.1 | 2 | HEB 240 |  |  | 4607 | S235 | 9.214 | 83.2 | 766.6048
2.1 | 2 | HEB 240 |  |  | 1880 | S235 | 3.76 | 83.2 | 312.832
3 | 10 | ¶150x10 | 150 | 10 | 200 | S235 | 2 | 11.775 | 23.55
4 | 2 | ¶400x20 | 400 | 20 | 400 | S235 | 0.8 | 62.8 | 50.24
5 | 8 | ¶115x15 | 115 | 15 | 206 | S235 | 1.648 | 13.5412 | 22.316
6 | 2 | ¶260x20 | 260 | 20 | 272 | S235 | 0.544 | 40.82 | 22.2061
7 | 4 | ¶240x16 | 240 | 16 | 260 | S235 | 1.04 | 30.144 | 31.3498
8 | 2 | HEB 240 |  |  | 166 | S235 | 0.332 | 83.2 | 27.6224
12 | 2 | HEB 240 |  |  | 202 | S235 | 0.404 | 83.2 | 33.6128
13 | 2 | ¶240x20 | 240 | 20 | 400 | S235 | 0.8 | 37.68 | 30.144
[7 empty] | Lacznie |  | 1320.4778
[7 empty] | +1.8% na spoiny |  | 1344.2464
[7 empty] | +3% na elem.dodatkowe |  | 1384.5738
[6 empty] | LACZNIE DLA | 1 | ELEMENTOW | 1384.5738
RAMA - R6 szt. 1
Lp. | Ilosc | Profil | szerosc | grubosc | dl.jedn. | Gatunek | dl.calk. | ciezar jedn. | ciezar calk.
| szt. |  | [mm] | [mm] | [mm] | stali | [m] | [kg/m] | [kg]
1.1 | 2 | HEB 240 |  |  | 4607 | S235 | 9.214 | 83.2 | 766.6048
2.1 | 2 | HEB 240 |  |  | 1880 | S235 | 3.76 | 83.2 | 312.832
3 | 10 | ¶150x10 | 150 | 10 | 200 | S235 | 2 | 11.775 | 23.55
4 | 1 | ¶400x20 | 400 | 20 | 400 | S235 | 0.4 | 62.8 | 25.12
5 | 4 | ¶115x15 | 115 | 15 | 206 | S235 | 0.824 | 13.5412 | 11.158
6 | 2 | ¶260x20 | 260 | 20 | 272 | S235 | 0.544 | 40.82 | 22.2061
7 | 4 | ¶240x16 | 240 | 16 | 260 | S235 | 1.04 | 30.144 | 31.3498
8 | 1 | HEB 240 |  |  | 166 | S235 | 0.166 | 83.2 | 13.8112
12 | 2 | HEB 240 |  |  | 202 | S235 | 0.404 | 83.2 | 33.6128
13 | 1 | ¶240x20 | 240 | 20 | 400 | S235 | 0.4 | 37.68 | 15.072
[7 empty] | Lacznie |  | 1255.3166
[7 empty] | +1.8% na spoiny |  | 1277.9123
[7 empty] | +3% na elem.dodatkowe |  | 1316.2497
[6 empty] | LACZNIE DLA | 1 | ELEMENTOW | 1316.2497
RAMA - R7 szt. 1
Lp. | Ilosc | Profil | szerosc | grubosc | dl.jedn. | Gatunek | dl.calk. | ciezar jedn. | ciezar calk.
| szt. |  | [mm] | [mm] | [mm] | stali | [m] | [kg/m] | [kg]
1.1 | 2 | HEB 240 |  |  | 4607 | S235 | 9.214 | 83.2 | 766.6048
2.1 | 2 | HEB 240 |  |  | 1880 | S235 | 3.76 | 83.2 | 312.832
3 | 10 | ¶150x10 | 150 | 10 | 200 | S235 | 2 | 11.775 | 23.55
4 | 1 | ¶400x20 | 400 | 20 | 400 | S235 | 0.4 | 62.8 | 25.12
5 | 4 | ¶115x15 | 115 | 15 | 206 | S235 | 0.824 | 13.5412 | 11.158
6 | 2 | ¶260x20 | 260 | 20 | 272 | S235 | 0.544 | 40.82 | 22.2061
7 | 4 | ¶240x16 | 240 | 16 | 260 | S235 | 1.04 | 30.144 | 31.3498
8 | 1 | HEB 240 |  |  | 166 | S235 | 0.166 | 83.2 | 13.8112
12 | 2 | HEB 240 |  |  | 202 | S235 | 0.404 | 83.2 | 33.6128
13 | 1 | ¶240x20 | 240 | 20 | 400 | S235 | 0.4 | 37.68 | 15.072
[7 empty] | Lacznie |  | 1255.3166
[7 empty] | +1.8% na spoiny |  | 1277.9123
[7 empty] | +3% na elem.dodatkowe |  | 1316.2497
[6 empty] | LACZNIE DLA | 1 | ELEMENTOW | 1316.2497
RAMA - R8 szt. 2
Lp. | Ilosc | Profil | szerosc | grubosc | dl.jedn. | Gatunek | dl.calk. | ciezar jedn. | ciezar calk.
| szt. |  | [mm] | [mm] | [mm] | stali | [m] | [kg/m] | [kg]
1.1 | 2 | HEB 240 |  |  | 4607 | S235 | 9.214 | 83.2 | 766.6048
2.1 | 2 | HEB 240 |  |  | 1880 | S235 | 3.76 | 83.2 | 312.832
1.2 | 2 | HEB 240 |  |  | 1925 | S235 | 3.85 | 83.2 | 320.32
12 | 1 | HEB 240 |  |  | 202 | S235 | 0.202 | 83.2 | 16.8064
3 | 4 | ¶150x10 | 150 | 10 | 200 | S235 | 0.8 | 11.775 | 9.42
6 | 1 | ¶260x20 | 260 | 20 | 272 | S235 | 0.272 | 40.82 | 11.103
7 | 2 | ¶240x16 | 240 | 16 | 260 | S235 | 0.52 | 30.144 | 15.6749
15 | 1 | HEB 240 |  |  | 195 | S235 | 0.195 | 83.2 | 16.224
14 | 4 | ¶80x15 | 80 | 15 | 110 | S235 | 0.44 | 9.42 | 4.1448
[7 empty] | Lacznie |  | 1473.1299
[7 empty] | +1.8% na spoiny |  | 1499.6463
[7 empty] | +3% na elem.dodatkowe |  | 1544.6356
[6 empty] | LACZNIE DLA | 2 | ELEMENTOW | 3089.2713
LUKARNY L1- szt.31
Lp. | Ilosc | Profil | szerosc | grubosc | dl.jedn. | Gatunek | dl.calk. | ciezar jedn. | ciezar calk.
| szt. |  | [mm] | [mm] | [mm] | stali | [m] | [kg/m] | [kg]
16 | 2 | r.kw.100x100x6 |  |  | 1890 | S235 | 3.78 | 16.98 | 64.1844
17 | 2 | r.kw.100x100x6 |  |  | 1612 | S235 | 3.224 | 16.98 | 54.7435
18 | 1 | r.kw.100x100x6 |  |  | 2310 | S235 | 2.31 | 16.98 | 39.2238
20 | 2 | r.kw.100x100x6 |  |  | 2358 | S235 | 4.716 | 16.98 | 80.0777
21 | 2 | r.kw.100x100x6 |  |  | 212 | S235 | 0.424 | 16.98 | 7.1995
19 | 4 | ¶200x12 | 200 | 12 | 200 | S235 | 0.8 | 18.84 | 15.072
[7 empty] | Lacznie |  | 260.5009
[7 empty] | +1.8% na spoiny |  | 265.1899
[7 empty] | +3% na elem.dodatkowe |  | 273.1456
[6 empty] | LACZNIE DLA | 31 | ELEMENTOW | 8467.5147
LUKARNY L2 - szt.6
Lp. | Ilosc | Profil | szerosc | grubosc | dl.jedn. | Gatunek | dl.calk. | ciezar jedn. | ciezar calk.
| szt. |  | [mm] | [mm] | [mm] | stali | [m] | [kg/m] | [kg]
16 | 2 | r.kw.100x100x6 |  |  | 1890 | S235 | 3.78 | 16.98 | 64.1844
17 | 2 | r.kw.100x100x6 |  |  | 1612 | S235 | 3.224 | 16.98 | 54.7435
18.1 | 1 | r.kw.100x100x6 |  |  | 1480 | S235 | 1.48 | 16.98 | 25.1304
20 | 2 | r.kw.100x100x6 |  |  | 2358 | S235 | 4.716 | 16.98 | 80.0777
21 | 2 | r.kw.100x100x6 |  |  | 212 | S235 | 0.424 | 16.98 | 7.1995
19 | 4 | ¶200x12 | 200 | 12 | 200 | S235 | 0.8 | 18.84 | 15.072
[7 empty] | Lacznie |  | 246.4075
[7 empty] | +1.8% na spoiny |  | 250.8429
[7 empty] | +3% na elem.dodatkowe |  | 258.3681
[6 empty] | LACZNIE DLA | 6 | ELEMENTOW | 1550.2088
LUKARNY L3 - szt.6
Lp. | Ilosc | Profil | szerosc | grubosc | dl.jedn. | Gatunek | dl.calk. | ciezar jedn. | ciezar calk.
| szt. |  | [mm] | [mm] | [mm] | stali | [m] | [kg/m] | [kg]
16 | 2 | r.kw.100x100x6 |  |  | 1890 | S235 | 3.78 | 16.98 | 64.1844
17 | 2 | r.kw.100x100x6 |  |  | 1612 | S235 | 3.224 | 16.98 | 54.7435
18 | 1 | r.kw.100x100x6 |  |  | 2310 | S235 | 2.31 | 16.98 | 39.2238
20 | 2 | r.kw.100x100x6 |  |  | 2358 | S235 | 4.716 | 16.98 | 80.0777
21 | 2 | r.kw.100x100x6 |  |  | 212 | S235 | 0.424 | 16.98 | 7.1995
23 | 1 | r.kw.100x100x6 |  |  | 1404 | S235 | 1.404 | 16.98 | 23.8399
19 | 5 | ¶200x12 | 200 | 12 | 200 | S235 | 1 | 18.84 | 18.84
[7 empty] | Lacznie |  | 288.1088
[7 empty] | +1.8% na spoiny |  | 293.2948
[7 empty] | +3% na elem.dodatkowe |  | 302.0936
[6 empty] | LACZNIE DLA | 6 | ELEMENTOW | 1812.5619
rura kw.100x100x6 z metra
Lp. | Ilosc | Profil | szerosc | grubosc | dl.jedn. | Gatunek | dl.calk. | ciezar jedn. | ciezar calk.
| szt. |  | [mm] | [mm] | [mm] | stali | [m] | [kg/m] | [kg]
22 | 1 | r.kw.100x100x6 |  |  | 5540 | S235 | 5.54 | 16.98 | 94.0692
[7 empty] | Lacznie |  | 94.0692
[7 empty] | +1.8% na spoiny |  | 95.7624
[7 empty] | +3% na elem.dodatkowe |  | 98.6353
[6 empty] | LACZNIE DLA | 1 | ELEMENTOW | 98.6353
BELKA KOSZOWA K1 - szt.1
Lp. | Ilosc | Profil | szerosc | grubosc | dl.jedn. | Gatunek | dl.calk. | ciezar jedn. | ciezar calk.
| szt. |  | [mm] | [mm] | [mm] | stali | [m] | [kg/m] | [kg]
26 | 2 | HEB 240 |  |  | 8926 | S235 | 17.852 | 83.2 | 1485.2864
25 | 2 | HEB 240 |  |  | 2313 | S235 | 4.626 | 83.2 | 384.8832
3 | 6 | ¶150x10 | 150 | 10 | 200 | S235 | 1.2 | 11.775 | 14.13
3.1 | 4 | ¶150x10 | 150 | 10 | 100 | S235 | 0.4 | 11.775 | 4.71
4 | 2 | ¶400x20 | 400 | 20 | 400 | S235 | 0.8 | 62.8 | 50.24
5 | 8 | ¶115x15 | 115 | 15 | 206 | S235 | 1.648 | 13.5412 | 22.316
24 | 2 | ¶532x20 | 532 | 20 | 516 | S235 | 1.032 | 83.524 | 86.1968
7 | 8 | ¶240x16 | 240 | 16 | 260 | S235 | 2.08 | 30.144 | 62.6995
8 | 1 | HEB 240 |  |  | 139 | S235 | 0.139 | 83.2 | 11.5648
9 | 1 | HEB 240 |  |  | 154 | S235 | 0.154 | 83.2 | 12.8128
12.1 | 2 | HEB 240 |  |  | 229 | S235 | 0.458 | 83.2 | 38.1056
13 | 2 | ¶240x20 | 240 | 20 | 400 | S235 | 0.8 | 37.68 | 30.144
[7 empty] | Lacznie |  | 2203.0891
[7 empty] | +1.8% na spoiny |  | 2242.7447
[7 empty] | +3% na elem.dodatkowe |  | 2310.027
[6 empty] | LACZNIE DLA | 1 | ELEMENTOW | 2310.027
BELKA KOSZOWA K2 - szt.1
Lp. | Ilosc | Profil | szerosc | grubosc | dl.jedn. | Gatunek | dl.calk. | ciezar jedn. | ciezar calk.
| szt. |  | [mm] | [mm] | [mm] | stali | [m] | [kg/m] | [kg]
26 | 2 | HEB 240 |  |  | 8926 | S235 | 17.852 | 83.2 | 1485.2864
25 | 2 | HEB 240 |  |  | 2313 | S235 | 4.626 | 83.2 | 384.8832
3 | 6 | ¶150x10 | 150 | 10 | 200 | S235 | 1.2 | 11.775 | 14.13
3.1 | 4 | ¶150x10 | 150 | 10 | 100 | S235 | 0.4 | 11.775 | 4.71
4 | 2 | ¶400x20 | 400 | 20 | 400 | S235 | 0.8 | 62.8 | 50.24
5 | 8 | ¶115x15 | 115 | 15 | 206 | S235 | 1.648 | 13.5412 | 22.316
24 | 1 | ¶532x20 | 532 | 20 | 516 | S235 | 0.516 | 83.524 | 43.0984
6.1 | 1 | ¶500x20 | 500 | 20 | 272 | S235 | 0.272 | 78.5 | 21.352
7 | 5 | ¶240x16 | 240 | 16 | 260 | S235 | 1.3 | 30.144 | 39.1872
7.1 | 1 | ¶240x16 | 240 | 16 | 260 | S235 | 0.26 | 30.144 | 7.8374
8 | 1 | HEB 240 |  |  | 139 | S235 | 0.139 | 83.2 | 11.5648
9 | 1 | HEB 240 |  |  | 154 | S235 | 0.154 | 83.2 | 12.8128
12.1 | 2 | HEB 240 |  |  | 229 | S235 | 0.458 | 83.2 | 38.1056
13 | 2 | ¶240x20 | 240 | 20 | 400 | S235 | 0.8 | 37.68 | 30.144
[7 empty] | Lacznie |  | 2165.6678
[7 empty] | +1.8% na spoiny |  | 2204.6498
[7 empty] | +3% na elem.dodatkowe |  | 2270.7893
[6 empty] | LACZNIE DLA | 1 | ELEMENTOW | 2270.7893
BELKA KOSZOWA K3 - szt.1
Lp. | Ilosc | Profil | szerosc | grubosc | dl.jedn. | Gatunek | dl.calk. | ciezar jedn. | ciezar calk.
| szt. |  | [mm] | [mm] | [mm] | stali | [m] | [kg/m] | [kg]
27 | 1 | HEB 240 |  |  | 7831 | S235 | 7.831 | 83.2 | 651.5392
28 | 2 | HEB 240 |  |  | 2210 | S235 | 4.42 | 83.2 | 367.744
29 | 1 | HEB 240 |  |  | 7888 | S235 | 7.888 | 83.2 | 656.2816
3 | 4 | ¶150x10 | 150 | 10 | 200 | S235 | 0.8 | 11.775 | 9.42
3.1 | 4 | ¶150x10 | 150 | 10 | 100 | S235 | 0.4 | 11.775 | 4.71
4 | 1 | ¶400x20 | 400 | 20 | 400 | S235 | 0.4 | 62.8 | 25.12
5 | 4 | ¶115x15 | 115 | 15 | 206 | S235 | 0.824 | 13.5412 | 11.158
24 | 2 | ¶532x20 | 532 | 20 | 516 | S235 | 1.032 | 83.524 | 86.1968
7 | 8 | ¶240x16 | 240 | 16 | 260 | S235 | 2.08 | 30.144 | 62.6995
9 | 1 | HEB 240 |  |  | 165 | S235 | 0.165 | 83.2 | 13.728
12.1 | 2 | HEB 240 |  |  | 229 | S235 | 0.458 | 83.2 | 38.1056
13 | 1 | ¶240x20 | 240 | 20 | 400 | S235 | 0.4 | 37.68 | 15.072
[7 empty] | Lacznie |  | 1941.7747
[7 empty] | +1.8% na spoiny |  | 1976.7266
[7 empty] | +3% na elem.dodatkowe |  | 2036.0284
[6 empty] | LACZNIE DLA | 1 | ELEMENTOW | 2036.0284
BELKA KOSZOWA K4 - szt.1
Lp. | Ilosc | Profil | szerosc | grubosc | dl.jedn. | Gatunek | dl.calk. | ciezar jedn. | ciezar calk.
| szt. |  | [mm] | [mm] | [mm] | stali | [m] | [kg/m] | [kg]
28 | 2 | HEB 240 |  |  | 2210 | S235 | 4.42 | 83.2 | 367.744
29 | 1 | HEB 240 |  |  | 7888 | S235 | 7.888 | 83.2 | 656.2816
30 | 1 | HEB 240 |  |  | 4065 | S235 | 4.065 | 83.2 | 338.208
31 | 1 | HEB 240 |  |  | 2050 | S235 | 2.05 | 83.2 | 170.56
3 | 4 | ¶150x10 | 150 | 10 | 200 | S235 | 0.8 | 11.775 | 9.42
3.1 | 4 | ¶150x10 | 150 | 10 | 100 | S235 | 0.4 | 11.775 | 4.71
24 | 2 | ¶532x20 | 532 | 20 | 516 | S235 | 1.032 | 83.524 | 86.1968
7 | 8 | ¶240x16 | 240 | 16 | 260 | S235 | 2.08 | 30.144 | 62.6995
12.1 | 2 | HEB 240 |  |  | 229 | S235 | 0.458 | 83.2 | 38.1056
[7 empty] | Lacznie |  | 1733.9255
[7 empty] | +1.8% na spoiny |  | 1765.1361
[7 empty] | +3% na elem.dodatkowe |  | 1818.0902
[6 empty] | LACZNIE DLA | 1 | ELEMENTOW | 1818.0902