## SMA 8 gr.4 cm
KOSZTORYS OFERTOWY CZĘŚĆ - I: REMONT JEZDNI UL. AL. 23 STYCZNIA W GRUDZIĄDZU ODCINEK OD POSESJI NR 50 DO UL. RAPACKIEGO.
Poz. koszt. | Numer ST | Opis robót i obliczenie ilości | j.m. | Obmiar | Cena jedn. | Wartość
I. ROBOTY DROGOWE
D-03.00.00 ODWODNIENIE KORPUSU DROGOWEGO
D-03.02.01 Kanalizacja deszczowa
1 | 03.02.01 | Wymiana z regulacją pionową żeliwnych wpustów ulicznych na zaprawie szybkowiążącej (wg uzgodnienia FST/114/2022 z dnia 25.01.2022 r.) | szt. | 18
2 | 03.02.01 | Wymiana z regulacją pionową skrzynek zasuwowych na zaprawie szybkowiążącej (wg zał nr 2 do uzgodnienia FST/114/2022 z dnia 25.01.2022 r.) | szt. | 13
3 | 03.02.01 | Wymiana z regulacją pionową skrzynek hydrantowych na zaprawie szybkowiążącej (wg zał nr 2 do uzgodnienia FST/114/2022 z dnia 25.01.2022 r.) | szt. | 2
4 | 03.02.01 | Wymiana z regulacją pionową włazów kanalizacyjnych na zaprawie szybkowiążącej dla sieci deszczowej (wg zał nr 3a do uzgodnienia FST/114/2022 z dnia 25.01.2022 r.) | szt. | 9
5 | 03.02.01 | Wymiana z regulacją pionową włazów kanalizacyjnych na zaprawie szybkowiążącej dla sieci sanitarnej (wg zał nr 3b do uzgodnienia FST/114/2022 z dnia 25.01.2022 r.) | szt. | 8
6 | 03.02.01 | Regulacja pionowa najezdnych elementów na przejściu dla pieszych | kpl. | 1
RAZEM
D-04.00.00 PODBUDOWY
D-04.03.01 Oczyszczenie i skropienie warstw konstrukcyjnych
7 | 04.03.01 | Mechaniczne oczyszczenie i skropienie warstw konstrukcyjnych emulsją asfaltową | m2 | 7000
RAZEM
D-05.00.00 NAWIERZCHNIE
D-05.03.11 Recykling
8 | 05.03.11 | Wykonanie frezowania nawierzchni asfaltowych na zimno o grubości 4 cm z wywozem urobku na odl. 10 km (do miejsca wskazanego przez Zamawiającego) | m2 | 7000
D-05.03.13 Nawierzchnie z mieszanek grysowo-mastyksowych SMA
9 | 05.03.11 | Wykonanie nawierzchni z mieszanki SMA 8 gr, 4 cm z dowozem | m2 | 7000
RAZEM
D-07.00.00 OZNAKOWANIE DRÓG I URZĄDZENIA BEZPIECZEŃSTWA RUCHU
D-07.01.00 Oznakowanie poziome
10 | 07.01.01 | Oznakowanie poziome jezdni grubowarstwowe - linie ciągłe, przerywane, przejścia dla pieszych,strzałki i inne symbole | m2 | 468.4
RAZEM
INŻYNIERIA RUCHU
Inżynieria ruchu
11 |  | Urządzenia bezpieczeństwa ruchu - oznakowanie robót w pasie drogowym. | kpl. | 1
12 |  | Opracowanie projektu organizacji ruchu na czas budowy (2 egzemplarze). | kpl. | 1
RAZEM
D-01.01.01 POMIAR POWYKONAWCZY ZREALIZOWANYCH OBIEKTÓW DROGOWYCH
13 | 01.01.01 | Geodezyjna inwentaryzacja powykonawcza | kpl. | 1
Razem
OGÓLEM NETTO
VAT 23 %
OGÓŁEM BRUTTO