## Przedmiar
Rodos 7.0.7.6 [L154457]
Przedmiar robót
PRZEBUDOWA I ROZBUDOWA BUDYNKU KOMENDY WOJEWÓDZKIEJ PAŃSTWOWEJ STRAŻY POŻARNEJ W TORUNIU WRAZ Z INSTALACJAMI, URZĄDZENIAMI, MAŁĄ ARCHITEKTURĄ I PODZIEMNYM ZBIORNIKIEM RETENCYJNYM NA WODY OPADOWE ZAKRES: INSTALACJE SANITARNE - PRZEBUDOWA BUDYNKU ZABYTKOWEGO
Nr poz. | Podstawa | Opis robót | Jm | Ilość
1 | 2 | 3 | 4 | 5
1. PRZEBUDOWA BUDYNKU ZABYTKOWEGO
1.1. INSTALACJE SANITARNE WEWNĘTRZNE
1.1.1. Instalacja wodociągowa
1 | KNR-W 2-15 0112/01.2 | Rurociągi z PE-RT/Al/PE-HD 16x2,0mm | m | 107.04
2 | KNR-W 2-15 0112/01.2 | Rurociągi z PE-RT/Al/PE-HD 20x2,0mm | m | 4.33
3 | KNR-W 2-15 0106/01 | Rurociągi stalowe ocynkowane o średnicy nominalnej 15mm o połączeniach gwintowanych, na ścianach w budynkach niemieszkalnych | m | 20.96
4 | KNR-W 2-15 0106/02 | Rurociągi stalowe ocynkowane o średnicy nominalnej 20mm o połączeniach gwintowanych, na ścianach w budynkach niemieszkalnych | m | 21.8
5 | KNR-W 2-15 0106/03 | Rurociągi stalowe ocynkowane o średnicy nominalnej 25mm o połączeniach gwintowanych, na ścianach w budynkach niemieszkalnych | m | 12.12
6 | KNR-W 2-15 0106/04 | Rurociągi stalowe ocynkowane o średnicy nominalnej 32mm o połączeniach gwintowanych, na ścianach w budynkach niemieszkalnych | m | 3.47
7 | KNR-W 2-15 0106/05 | Rurociągi stalowe ocynkowane o średnicy nominalnej 40mm o połączeniach gwintowanych, na ścianach w budynkach niemieszkalnych | m | 6.57
8 | KNR-W 2-15 0106/06 | Rurociągi stalowe ocynkowane o średnicy nominalnej 50mm o połączeniach gwintowanych, na ścianach w budynkach niemieszkalnych | m | 43.77
9 | KNR-W 2-15 0112/01.1 | Rurociągi z PP 20x2,8mm z włóknem szklanym na ścianach w budynkach niemieszkalnych | m | 23.92
10 | KNR-W 2-15 0112/02.1 | Rurociągi z PP 25x3,5mm z włóknem szklanym na ścianach w budynkach niemieszkalnych | m | 52.45
11 | KNR-W 2-15 0112/03.1 | Rurociągi z PP 32x4,4mm z włóknem szklanym na ścianach w budynkach niemieszkalnych | m | 6.64
12 | KNR-W 2-15 0112/04.1 | Rurociągi z PP 40x5,5mm z włóknem szklanym na ścianach w budynkach niemieszkalnych | m | 5.13
13 | KNR-W 2-15 0112/05.1 | Rurociągi z PP 50x6,9mm z włóknem szklanym na ścianach w budynkach niemieszkalnych | m | 31.44
14 | KNR 0-34 0101/01 | Izolacja jednowarstwowa grubości 6mm rurociągów o średnicy 16mm otulinami z pianki polietylenowej | m | 107.04
15 | KNR 0-34 0101/01 | Izolacja jednowarstwowa grubości 6mm rurociągów o średnicy 20mm otulinami z pianki polietylenowej | m | 4.33
16 | KNR 0-34 0101/06 | Izolacja jednowarstwowa grubości 13mm rurociągów o średnicy 15mm otulinami z pianki polietylenowej | m | 20.96
17 | KNR 0-34 0101/06 | Izolacja jednowarstwowa grubości 13mm rurociągów o średnicy 20mm otulinami z pianki polietylenowej | m | 21.8
18 | KNR 0-34 0101/07 | Izolacja jednowarstwowa grubości 13mm rurociągów o średnicy 25mm otulinami z pianki polietylenowej | m | 12.12
19 | KNR 0-34 0101/07 | Izolacja jednowarstwowa grubości 13mm rurociągów o średnicy 32mm otulinami z pianki polietylenowej | m | 3.47
20 | KNR 0-34 0101/07 | Izolacja jednowarstwowa grubości 13mm rurociągów o średnicy 40mm otulinami z pianki polietylenowej | m | 6.57
21 | KNR 0-34 0101/08 | Izolacja jednowarstwowa grubości 13mm rurociągów o średnicy 50mm otulinami z pianki polietylenowej | m | 43.77
22 | KNR 0-34 0101/10 | Izolacja jednowarstwowa grubości 20mm rurociągów o średnicy 20mm otulinami z pianki polietylenowej | m | 23.92
23 | KNR 0-34 0101/11 | Izolacja jednowarstwowa grubości 20mm rurociągów o średnicy 25mm otulinami z pianki polietylenowej | m | 52.45
24 | KNR 0-34 0101/11 | Izolacja jednowarstwowa grubości 20mm rurociągów o średnicy 32mm otulinami z pianki polietylenowej | m | 6.64
25 | KNR 0-34 0101/11 | Izolacja jednowarstwowa grubości 20mm rurociągów o średnicy 40mm otulinami z pianki polietylenowej | m | 5.13
26 | KNR 0-34 0101/16 | Izolacja jednowarstwowa grubości 25mm rurociągów o średnicy 50mm otulinami z pianki polietylenowej | m | 31.44
27 | KNNR 5 0213/01 | Kable grzewcze | m | 8.39
28 | KNR-W 2-15 0130/02.2 | Zawory kulowe odcinające dn20 | szt | 1
29 | KNR-W 2-15 0130/03.2 | Zawory kulowe odcinające dn25 | szt | 8
30 | KNR-W 2-15 0130/04.2 | Zawory kulowe odcinające dn32 | szt | 2
31 | KNR-W 2-15 0130/05.2 | Zawory kulowe odcinające dn40 | szt | 1
32 | KNR-W 2-15 0130/06.2 | Zawory kulowe odcinające dn50 | szt | 4
33 | KNR-W 2-15 0130/02.1 | Termostatyczne podpionowe zawory cyrkulacyjne ciepłej wody z funkcją nastawy temperatury i możliwością odcięcia dn20 | szt | 1
34 | KNR-W 2-15 0130/06.1 | Zawór pierwszeństwa w stanie "NO", elektromagnetyczny Dn50 | szt | 1
35 | KNR-W 2-15 0136/01 | Zawory czerpalne ze złączką do węża o średnicy 15mm | szt | 3
36 | KNR-W 2-15 0132/02.2 | Zawór antyskażeniowy do zaworu ze złączką do węża DN15 | szt | 3
37 | KNR 0-31 0107/01 | Wykonanie podejść dopływowych o średnicy nominalnej 15mm do baterii wody zimnej lub ciepłej | szt | 18
38 | KNR 0-31 0107/05 | Wykonanie podejść dopływowych elastycznych w oplocie stalowym o średnicy nominalnej 15mm do płuczek ustępowych i pisuarów | szt | 10
39 | KNR 0-31 0106/01 | Wykonanie podejścia dopływowego o średnicy nominalnej 15mm do wody zimnej lub ciepłej pralek automatycznych | szt | 2
40 | KNR 0-31 0106/02 | Wykonanie podejścia dopływowego o średnicy nominalnej 15mm do wody zimnej lub ciepłej zmywarek do naczyń | szt | 2
41 | Kalkulacja indywidualna | Mocowania rurociągów w całym budynku, podwieszenia rurociągów magistralnych, punkty stałe, szyny montażowe, łączniki kątowe, podkładki, śruby, pręty gwintowane, obejmy wraz z materiałami montażowymi. Przejścia i zabezpieczenia ppoż dla rur palnych i niepalnych - dla instalacji wodociągowej w przebudowywanym budynku zabytkowym | kpl | 1
42 | KNR-W 2-15 0127/03 | Próba szczelności instalacji wodociągowych z rur z tworzyw sztucznych o średnicy do 63mm w budynkach niemieszkalnych | m | 230.95
43 | KNR-W 2-15 0126/04.1 | Próba szczelności instalacji wodociągowych z rur żeliwnych i stalowych o średnicy do 65mm w budynkach niemieszkalnych | m | 108.69
44 | KNR-W 2-15 0128/02 | Płukanie instalacji wodociągowej w budynkach niemieszkalnych | m | 339.64
45 | KNR 2-18 0803/01 | Dezynfekcja rurociągów instalacji wodociągowych o średnicy nominalnej do 150mm (próba odcinka 200m) | próbę | 1.7
1.1.2. Instalacja hydrantowa
46 | KNR-W 2-15 0106/04 | Rurociągi stalowe podwójnie ocynkowane o średnicy nominalnej 32mm o połączeniach gwintowanych, na ścianach w budynkach niemieszkalnych | m | 7.73
47 | KNR-W 2-15 0106/06 | Rurociągi stalowe podwójnie ocynkowane o średnicy nominalnej 50mm o połączeniach gwintowanych, na ścianach w budynkach niemieszkalnych | m | 47.79
48 | KNR 0-34 0101/11 | Izolacja jednowarstwowa grubości 20mm rurociągów o średnicy 32mm otulinami z pianki polietylenowej | m | 7.73
49 | KNR 0-34 0101/12 | Izolacja jednowarstwowa grubości 20mm rurociągów o średnicy 50mm otulinami z pianki polietylenowej | m | 47.79
50 | KNR-W 2-15 0142/02 | Hydrant Dn25 z wężem półsztywnym o długości 30 m | szt | 3
51 | KNR-W 2-15 0130/06.2 | Zawory kulowe odcinające dn50 | szt | 1
52 | KNR-W 2-15 0130/06.1 | Zawór antyskażeniowy BA dn50 | szt | 1
53 | Kalkulacja indywidualna | Badanie wydajności hydrantów | kpl | 7
54 | Kalkulacja indywidualna | Mocowania rurociągów w całym budynku, podwieszenia rurociągów magistralnych, punkty stałe, szyny montażowe, łączniki kątowe, podkładki, śruby, pręty gwintowane, obejmy wraz z materiałami montażowymi. Przejścia i zabezpieczenia ppoż dla rur palnych i niepalnych - dla instalacji hydrantowej w przebudowywanym budynku zabytkowym | kpl | 1
55 | KNR-W 2-15 0126/04.1 | Próba szczelności instalacji wodociągowych z rur żeliwnych i stalowych o średnicy do 65mm w budynkach niemieszkalnych | m | 55.52
56 | KNR-W 2-15 0128/02 | Płukanie instalacji wodociągowej w budynkach niemieszkalnych | m | 55.52
1.1.3. Instalacja kanalizacji sanitarnej
57 | KNR-W 2-15 0112/04.2 | Rurociągi z polietylenu o średnicy zewnętrznej 40mm o połączeniach zgrzewanych na ścianach w budynkach niemieszkalnych - rura tłoczna ze studzienki schładzającej | m | 1.6
58 | KNR-W 2-15 0203/03 | Rurociągi z PCW kanalizacyjne o średnicy 110mm w gotowych wykopach wewnątrz budynków, o połączeniach wciskowych | m | 1.12
59 | KNR-W 2-15 0203/04 | Rurociągi z PCW kanalizacyjne o średnicy 160mm w gotowych wykopach wewnątrz budynków, o połączeniach wciskowych | m | 23.23
60 | KNR-W 2-15 0208/01 | Rurociągi z PP niskoszumowe kanalizacyjne o średnicy 50mm o połączeniach wciskowych na ścianach w budynkach niemieszkalnych | m | 45.21
61 | KNR-W 2-15 0208/02 | Rurociągi z PP niskoszumowe kanalizacyjne o średnicy 75mm o połączeniach wciskowych na ścianach w budynkach niemieszkalnych | m | 71.9
62 | KNR-W 2-15 0208/03 | Rurociągi z PP niskoszumowe kanalizacyjne o średnicy 110mm o połączeniach wciskowych na ścianach w budynkach niemieszkalnych | m | 91.85
63 | KNR-W 2-19 0119/03 | Rury ochronne o średnicy nominalnej 250mm PVC | m | 4.78
64 | KNR-W 2-15 0222/01 | Czyszczaki kanalizacyjne z PCW o średnicy 75mm o połączeniu wciskowym | szt | 3
65 | KNR-W 2-15 0222/02 | Czyszczaki kanalizacyjne z PCW o średnicy 110mm o połączeniu wciskowym | szt | 9
66 | KNR-W 2-15 0222/03 | Czyszczaki kanalizacyjne z PCW o średnicy 160mm o połączeniu wciskowym | szt | 2
67 | KNR-W 2-15 0213/04 | Rury wywiewne z PCW o średnicy 75mm o połączeniu wciskowym | szt | 4
68 | KNR-W 2-15 0213/05 | Rury wywiewne z PCW o średnicy 110mm o połączeniu wciskowym | szt | 5
69 | KNR-W 2-15 0218/01 | Wpust ściekowy dn50 | szt | 4
70 | KNR-W 2-15 0211/01 | Dodatki za wykonanie podejść odpływowych z PP niskoszumowych o średnicy 50mm o połączeniach wciskowych | podejść | 21
71 | KNR-W 2-15 0211/03 | Dodatki za wykonanie podejść odpływowych z PP niskoszumowych o średnicy 110mm o połączeniach wciskowych | podejść | 7
72 | Kalkulacja indywidualna | Mocowania rurociągów w całym budynku, podwieszenia rurociągów magistralnych, punkty stałe, szyny montażowe, łączniki kątowe, podkładki, śruby, pręty gwintowane, obejmy wraz z materiałami montażowymi. Przejścia i zabezpieczenia ppoż dla rur palnych i niepalnych - dla instalacji kanalizacji sanitarnej w przebudowywanym budynku zabytkowym | kpl | 1
73 | KNR-W 2-15 0127/01 | Próba szczelności instalacji kanalizacji sanitarnej | m | 234.91
1.1.4. Instalacja odprowadzenia skroplin
74 | KNR-W 2-15 0112/03.1 | Rurociągi z PP o średnicy 32mm w budynkach niemieszkalnych | m | 109.27
75 | KNR-W 2-15 0112/01.2 analogia | Rury silikonowe dn10 | m | 22.5
76 | KNR-W 2-15 0218/02 | Syfon z tworzywa sztucznego pojedynczy o średnicy 50mm | szt | 15
77 | Kalkulacja indywidualna | Mocowania rurociągów w całym budynku, podwieszenia rurociągów magistralnych, punkty stałe, szyny montażowe, łączniki kątowe, podkładki, śruby, pręty gwintowane, obejmy wraz z materiałami montażowymi. Przejścia i zabezpieczenia ppoż dla rur palnych i niepalnych - dla instalacji odprowadzenia skroplin w przebudowywanym budynku zabytkowym | kpl | 1
78 | KNR-W 2-15 0127/01 | Próba szczelności instalacji odprowadzenia skroplin | m | 131.77
1.1.5. Biały montaż
79 | KNNR 4 0137/03 | Baterie umywalkowe | szt | 11
80 | KNR 2-15u2 0101/03 | Montaż gotowych elementów do mocowania umywalki na ścianie | kpl | 11
81 | KNNR 4 0230/02.2 | Montaż umywalki | kpl | 10
82 | KNNR 4 0230/02.2 | Montaż umywalki dla niepełnosprawnych | kpl | 1
83 | KNNR 4 0137/02 | Baterie zlewozmywakowe | szt | 2
84 | KNR 2-15u2 0101/03 | Montaż gotowych elementów do mocowania zlewozmywaka na ścianie | kpl | 2
85 | KNNR 4 0229/02 | Montaż zlewozmywaka | szt | 2
86 | KNR 2-15u2 0101/01 | Montaż gotowych elementów systemu do mocowania miski ustępowej na ścianie | kpl | 7
87 | KNR 2-15u2 0105/01 | Montaż przycisków do spłuczek podtynkowych | szt | 7
88 | KNR 2-15u2 0104/01 | Montaż ustępu na gotowym elemencie montażowym | kpl | 6
89 | KNR 2-15u2 0104/01 | Montaż ustępu dla niepełnosprawnych na gotowym elemencie montażowym | kpl | 1
90 | KNR 2-15u2 0101/02 | Montaż gotowych elementów do mocowania pisuaru na ścianie | kpl | 3
91 | KNR 2-15u2 0104/02 | Montaż pisuaru na gotowym elemencie montażowym | szt | 3
92 | KNR-W 2-15 0137/09 | Baterie natryskowe z natryskiem przesuwnym o średnicy nominalnej 15mm | szt | 5
93 | KNR-W 2-15 0232/02.1 | Kabiny natryskowe z brodzikiem | kpl | 5
1.1.6. Instalacja centralnego ogrzewania
94 | KNR-W 2-15 0112/01.2 | Rurociągi z PE-RT/Al/PE-HD 16x2,0mm | m | 91.78
95 | KNR-W 2-15 0112/01.2 | Rurociągi z PE-RT/Al/PE-HD 20x2,0mm | m | 11.76
96 | KNR-W 2-15 0402/01 | Rurociągi ze stali węglowej zewnętrznie ocynkowane 15x1,2mm | m | 254.46
97 | KNR-W 2-15 0402/02 | Rurociągi ze stali węglowej zewnętrznie ocynkowane 18x1,2mm | m | 140.72
98 | KNR-W 2-15 0402/02 | Rurociągi ze stali węglowej zewnętrznie ocynkowane 22x1,5mm | m | 52.42
99 | KNR-W 2-15 0402/03 | Rurociągi ze stali węglowej zewnętrznie ocynkowane 28x1,5mm | m | 108.8
100 | KNR-W 2-15 0402/04 | Rurociągi ze stali węglowej zewnętrznie ocynkowane 35x1,5mm | m | 30.68
101 | KNR-W 2-15 0402/05 | Rurociągi ze stali węglowej zewnętrznie ocynkowane 42x1,5mm | m | 14.9
102 | KNR-W 2-15 0402/06 | Rurociągi ze stali węglowej zewnętrznie ocynkowane 54x1,5mm | m | 57.72
103 | KNR-W 2-15 0402/07 | Rurociągi ze stali węglowej zewnętrznie ocynkowane 67x1,5mm | m | 13.78
104 | KNR 0-34 0101/01 | Izolacja jednowarstwowa grubości 6mm rurociągów o średnicy 16mm otulinami z pianki polietylenowej | m | 91.78
105 | KNR 0-34 0101/01 | Izolacja jednowarstwowa grubości 6mm rurociągów o średnicy 20mm otulinami z pianki polietylenowej | m | 11.76
106 | KNR 0-34 0101/10 | Izolacja jednowarstwowa grubości 20mm rurociągów o średnicy 15mm otulinami z wełny mineralnej | m | 254.46
107 | KNR 0-34 0101/10 | Izolacja jednowarstwowa grubości 20mm rurociągów o średnicy 18mm otulinami z wełny mineralnej | m | 140.72
108 | KNR 0-34 0101/10 | Izolacja jednowarstwowa grubości 20mm rurociągów o średnicy 22mm otulinami z wełny mineralnej | m | 52.42
109 | KNR 0-34 0101/11 | Izolacja jednowarstwowa grubości 20mm rurociągów o średnicy 28mm otulinami z wełny mineralnej | m | 108.8
110 | KNR 0-34 0101/19 | Izolacja jednowarstwowa grubości 30mm rurociągów o średnicy 35mm otulinami z wełny mineralnej | m | 30.68
111 | KNR 0-34 0101/19 | Izolacja jednowarstwowa grubości 40mm rurociągów o średnicy 42mm otulinami z wełny mineralnej | m | 14.9
112 | KNR 0-34 0101/20 | Izolacja jednowarstwowa grubości 50mm rurociągów o średnicy 54mm otulinami z wełny mineralnej | m | 57.72
113 | KNR 0-34 0101/20 | Izolacja jednowarstwowa grubości 60mm rurociągów o średnicy 67mm otulinami z wełny mineralnej | m | 13.78
114 | KNNR 5 0213/01 | Kable grzewcze | m | 19.18
115 | KNR-W 2-15 0418/05 | Grzejniki CV11/500/1000 | szt | 1
116 | KNR-W 2-15 0418/05 | Grzejniki CV11/600/400 | szt | 1
117 | KNR-W 2-15 0418/05 | Grzejniki CV11/600/500 | szt | 1
118 | KNR-W 2-15 0418/05 | Grzejniki CV11/600/600 | szt | 1
119 | KNR-W 2-15 0418/05 | Grzejniki CV11/600/800 | szt | 3
120 | KNR-W 2-15 0418/05 | Grzejniki CV11/600/900 | szt | 9
121 | KNR-W 2-15 0418/05 | Grzejniki CV11/600/1000 | szt | 1
122 | KNR-W 2-15 0418/05 | Grzejniki CV11/600/1100 | szt | 4
123 | KNR-W 2-15 0418/05 | Grzejniki CV11/600/1200 | szt | 2
124 | KNR-W 2-15 0418/05 | Grzejniki CV21s/600/900 | szt | 2
125 | KNR-W 2-15 0418/05 | Grzejniki CV21s/600/1000 | szt | 1
126 | KNR-W 2-15 0418/05 | Grzejniki CV22/300/900 | szt | 1
127 | KNR-W 2-15 0418/05 | Grzejniki CV22/450/600 | szt | 2
128 | KNR-W 2-15 0418/05 | Grzejniki CV22/450/700 | szt | 1
129 | KNR-W 2-15 0418/05 | Grzejniki CV22/450/900 | szt | 1
130 | KNR-W 2-15 0418/05 | Grzejniki CV22/500/900 | szt | 1
131 | KNR-W 2-15 0418/05 | Grzejniki CV22/500/1000 | szt | 4
132 | KNR-W 2-15 0418/05 | Grzejniki CV22/600/600 | szt | 4
133 | KNR-W 2-15 0418/05 | Grzejniki CV22/600/700 | szt | 1
134 | KNR-W 2-15 0418/05 | Grzejniki CV22/600/900 | szt | 2
135 | KNR-W 2-15 0418/05 | Grzejniki CV22/600/1000 | szt | 2
136 | KNR-W 2-15 0418/05 | Grzejniki CV22/600/1100 | szt | 2
137 | KNR-W 2-15 0418/05 | Grzejniki CV22/600/1200 | szt | 4
138 | KNR-W 2-15 0418/05 | Grzejniki CV22/900/1000 | szt | 1
139 | KNR-W 2-15 0418/05 | Grzejniki CV22/1100/600 | szt | 1
140 | KNR-W 2-15 0418/05 | Grzejniki CV33/400/1400 | szt | 3
141 | KNR-W 2-15 0418/05 | Grzejniki CV33/500/700 | szt | 1
142 | KNR-W 2-15 0418/05 | Grzejniki CV33/500/800 | szt | 1
143 | KNR-W 2-15 0418/05 | Grzejniki CV33/500/1600 | szt | 1
144 | KNR-W 2-15 0418/05 | Grzejniki CV33/600/800 | szt | 1
145 | KNR-W 2-15 0418/05 | Grzejniki CV33/600/1000 | szt | 3
146 | KNR-W 2-15 0418/05 | Grzejniki CV33/600/1200 | szt | 1
147 | KNR-W 2-15 0418/05 | Grzejniki KOS V 22 1800x600 | szt | 1
148 | KNR-W 2-15 0425/01 | Grzejniki stalowe łazienkowe MARL 430/600 | szt | 5
149 | KNR-W 2-15 0425/01 | Grzejniki stalowe łazienkowe MARL 630/1180 | szt | 1
150 | KNR-W 2-15 0431/01 | Grzejnik elektryczny 800W | szt | 1
151 | KNR-W 2-15 0431/01 | Grzejnik elektryczny 1300W | szt | 3
152 | KNR-W 2-15 0431/01 | Grzejnik elektryczny 1500W | szt | 1
153 | KNR-W 2-15 0411/01.1 | Zawory spustowe dn15 | szt | 6
154 | KNR-W 2-15 0412/07 | Zawory odpowietrzające automatyczne o średnicy nominalnej 15mm | szt | 6
155 | KNR-W 2-15 0411/06.2 | Podpionowe regulatory różnicy ciśnień z funkcją odcięcia i odwodnienia dn65 | szt | 1
156 | KNR-W 2-15 0411/06.2 | Zawór równoważący dn65 | szt | 1
157 | KNR-W 2-15 0412/02 | Zespół zaworowy grzejnikowy odcinający ze spustem | szt | 66
158 | KNR-W 2-15 0412/02 | Wkładka termostatyczna | szt | 66
159 | KNR-W 2-15 0412/02 | Odpowietrznik grzejnikowy | szt | 66
160 | KNR-W 2-15 0412/02 | Głowica termostatyczna | szt | 72
161 | KNR-W 2-15 0412/02 | Zawór termostatyczny z nastawą wstępną RA-N dn15 | szt | 6
162 | KNR-W 2-15 0412/02 | Zawór powrotny odcinający grzejnikowy | szt | 6
163 | Kalkulacja indywidualna | Mocowania rurociągów w całym budynku, podwieszenia rurociągów magistralnych, punkty stałe, szyny montażowe, łączniki kątowe, podkładki, śruby, pręty gwintowane, obejmy wraz z materiałami montażowymi. Przejścia i zabezpieczenia ppoż dla rur palnych i niepalnych - dla instalacji centralnego ogrzewania w przebudowywanym budynku zabytkowym | kpl | 1
164 | KNR-W 2-15 0406/02 | Próby szczelności instalacji centralnego ogrzewania z rur stalowych i miedzianych w budynkach niemieszkalnych | m | 673.48
165 | KNR-W 2-15 0406/03 | Próby szczelności zasadnicza (pulsacyjna) instalacji centralnego ogrzewania z rur z tworzyw sztucznych | próba | 1
166 | KNR-W 2-15 0406/05 | Dodatek za próbę szczelności instalacji centralnego ogrzewania z rur z tworzyw sztucznych w budynkach niemieszkalnych | m | 103.54
167 | KNR-W 2-15 0128/02 | Płukanie instalacji w budynkach niemieszkalnych | m | 777.02
1.1.7. Instalacja ciepła technologicznego
168 | KNR-W 2-15 0402/04 | Rurociągi ze stali węglowej zewnętrznie ocynkowane 35x1,5mm | m | 43
169 | KNR-W 2-15 0402/05 | Rurociągi ze stali węglowej zewnętrznie ocynkowane 42x1,5mm | m | 51.38
170 | KNR-W 2-15 0402/06 | Rurociągi ze stali węglowej zewnętrznie ocynkowane 54x1,5mm | m | 32.68
171 | KNR 0-34 0101/19 | Izolacja jednowarstwowa grubości 30mm rurociągów o średnicy 35mm otulinami z wełny mineralnej | m | 43
172 | KNR 0-34 0101/19 | Izolacja jednowarstwowa grubości 40mm rurociągów o średnicy 42mm otulinami z wełny mineralnej | m | 51.38
173 | KNR 0-34 0101/20 | Izolacja jednowarstwowa grubości 50mm rurociągów o średnicy 54mm otulinami z wełny mineralnej | m | 32.68
174 |  | Węzeł pompowy N1/W1 | kpl | 1
175 | Kalkulacja indywidualna | Mocowania rurociągów w całym budynku, podwieszenia rurociągów magistralnych, punkty stałe, szyny montażowe, łączniki kątowe, podkładki, śruby, pręty gwintowane, obejmy wraz z materiałami montażowymi. Przejścia i zabezpieczenia ppoż dla rur palnych i niepalnych - dla instalacji ciepła technologicznego w przebudowywanym budynku zabytkowym | kpl | 1
176 | KNR-W 2-15 0406/02 | Próby szczelności instalacji centralnego ogrzewania z rur stalowych i miedzianych w budynkach niemieszkalnych | m | 127.06
177 | KNR-W 2-15 0128/02 | Płukanie instalacji w budynkach niemieszkalnych | m | 127.06
1.1.8. Węzeł glikol/woda
178 | KNR-W 2-15 0505/02 | Wymiennik woda/glikol | szt | 1
179 | KNR 7-07 0102/01 | Pompa obiegowa instalacji glikolowej WILO Stratos MAXO 25/ 0,5-6 | kpl | 1
180 | KNR-W 2-15 0511/01 | Zbiornik na glikol 5l | szt | 1
181 | KNR-W 2-15 0526/01 | Zawór bezpieczeństwa instalacji ct SYR 1915 15x20 d=12mm, 3 bar | szt | 1
182 | KNR INSTAL 0111/04 | Filtr osadnikowy siatkowy o średnicy nominalnej 32mm | szt | 1
183 | KNR-W 2-15 0411/04.6 | Zawór zwrotny dn32 | szt | 1
184 | KNR-W 2-15 0130/04.2 | Zawory kulowe odcinające dn32 | szt | 2
185 | Kalkulacja indywidualna | Złącze odcinające | kpl | 1
186 | KNR-W 2-15 0510/01 | Przeponowe naczynie wzbiorcze c.t. glikol REFLEX DC25 | szt | 1
1.1.9. Wentylacja mechaniczna
1.1.9.1. System N1W1
187 | KNR-W 2-17 0122/01 | Przewody wentylacyjne z blachy ocynkowanej, kołowe, typ S (Spiro) (z udziałem kształtek do 35%) o średnicy 100mm | m2 | 27.06
188 | KNR-W 2-17 0122/02 | Przewody wentylacyjne z blachy ocynkowanej, kołowe, typ S (Spiro) (z udziałem kształtek do 35%) o średnicy 125mm | m2 | 56.94
189 | KNR-W 2-17 0122/02 | Przewody wentylacyjne z blachy ocynkowanej, kołowe, typ S (Spiro) (z udziałem kształtek do 35%) o średnicy 160mm | m2 | 44.88
190 | KNR-W 2-17 0122/02 | Przewody wentylacyjne z blachy ocynkowanej, kołowe, typ S (Spiro) (z udziałem kształtek do 35%) o średnicy 200mm | m2 | 16.83
191 | KNR-W 2-17 0122/03 | Przewody wentylacyjne z blachy ocynkowanej, kołowe, typ S (Spiro) (z udziałem kształtek do 35%) o średnicy 250mm | m2 | 5.39
192 | KNR-W 2-17 0101/03.1 | Przewody wentylacyjne z blachy stalowej ocynkowanej, prostokątne, typ A/I (z udziałem kształtek do 35%) o obwodzie do 1000mm | m2 | 22.74
193 | KNR-W 2-17 0101/04.1 | Przewody wentylacyjne z blachy stalowej ocynkowanej, prostokątne, typ A/I (z udziałem kształtek do 35%) o obwodzie do 1400mm | m2 | 9
194 | KNR-W 2-17 0101/05.1 | Przewody wentylacyjne z blachy stalowej ocynkowanej, prostokątne, typ A/I (z udziałem kształtek do 35%) o obwodzie do 1800mm | m2 | 57.62
195 | KNR-W 2-17 0101/06.1 | Przewody wentylacyjne z blachy stalowej ocynkowanej, prostokątne, typ A/I (z udziałem kształtek do 35%) o obwodzie do 4400mm | m2 | 8.9
196 | KNR 9-16 0208/08 | Izolacja z wełny mineralnej z jednostronną okładziną ze zbrojonej folii aluminiowej gr. "30" | m2 | 274.5
197 | KNR 9-16 0208/08 | Izolacja z wełny mineralnej z jednostronną okładziną ze zbrojonej folii aluminiowej gr. "50" | m2 | 78.5
198 | KNR-W 2-17 0122/02 analogia | Przewody elastyczne izolowane dn100 | m | 1.5
199 | KNR-W 2-17 0122/02 analogia | Przewody elastyczne izolowane dn125 | m | 6
200 | KNR-W 2-17 0122/02 analogia | Przewody elastyczne izolowane dn160 | m | 3
201 | KNR-W 2-17 0138/01.1 | Kratka wentylacyjna okrągła aluminiowa dn100 | szt | 2
202 | KNR-W 2-17 0138/01.1 | Kratka wentylacyjna prostokątna z jednym rzędem poziomych, ruchomych kierownic, stalowa lakierowana, wyposażona w przepustnice 200x100 | szt | 11
203 | KNR-W 2-17 0138/01.1 | Kratka wentylacyjna prostokątna z jednym rzędem poziomych, ruchomych kierownic, stalowa lakierowana, wyposażona w przepustnice 225x75 | szt | 2
204 | KNR-W 2-17 0138/01.1 | Kratka wentylacyjna prostokątna z jednym rzędem poziomych, ruchomych kierownic, stalowa lakierowana, wyposażona w przepustnice szczelinową 300x100 | szt | 2
205 | KNR-W 2-17 0138/01.1 | Kratka wentylacyjna prostokątna z jednym rzędem poziomych, ruchomych kierownic, stalowa lakierowana, wyposażona w przepustnice 325x75 | szt | 1
206 | KNR-W 2-17 0131/01 | Przepustnica regulacyjna okrągła z gumową uszczelką dn100 | szt | 6
207 | KNR-W 2-17 0131/02 | Przepustnica regulacyjna okrągła z gumową uszczelką dn125 | szt | 10
208 | KNR-W 2-17 0131/02 | Przepustnica regulacyjna okrągła z gumową uszczelką dn160 | szt | 2
209 | KNR-W 2-17 0131/02 | Przepustnica regulacyjna okrągła z gumową uszczelką dn200 | szt | 4
210 | KNR-W 2-17 0131/03 | Przepustnica regulacyjna okrągła z gumową uszczelką dn250 | szt | 1
211 | KNR-W 2-17 0130/02 | Przepustnica regulacyjna prostokątna jednopłaszczyznowa, z blachy ocynkowanej, z mechanizmem ręcznym 300x125 | szt | 1
212 | KNR-W 2-17 0130/02 | Przepustnica regulacyjna prostokątna jednopłaszczyznowa, z blachy ocynkowanej, z mechanizmem ręcznym 400x125 | szt | 1
213 | KNR-W 2-17 0131/01 analogia | Klapa ppoż EIS 120, z siłownikiem 230 V dn100 | szt | 3
214 | KNR-W 2-17 0131/02 analogia | Klapa ppoż EIS 120, z siłownikiem 230 V dn125 | szt | 6
215 | KNR-W 2-17 0130/03 analogia | Klapa ppoż EIS 120, z siłownikiem 230 V 400x315 | szt | 3
216 | KNR-W 2-17 0130/03 | Klapa ppoż EIS 120, z siłownikiem 230 V 400x400 | szt | 3
217 | KNR-W 2-17 0139/02 | Nawiewnik wirowy ze skrzynką rozprężną izolowaną, wyposażoną w przepustnice - 300x300 mm, dpmax= 20 Pa, LWAmax =30 dB (A), Wys. skrzynki H=250 mm, Króciec D=dn125 | szt | 23
218 | KNR-W 2-17 0139/03 | Nawiewnik wirowy ze skrzynką rozprężną izolowaną, wyposażoną w przepustnice - 400x400 mm, dpmax= 20 Pa, LWAmax =30 dB (A), Wys. skrzynki H=300 mm, Króciec D=dn160 | szt | 2
219 | KNR-W 2-17 0140/01 | Wywiewnik/nawiewnik ścienny, perforowany, z regulacją wydajności dn100 | szt | 2
220 | KNR-W 2-17 0140/01 | Wywiewnik/nawiewnik ścienny, perforowany, z regulacją wydajności dn125 | szt | 5
221 | KNR-W 2-17 0140/01 | Anemostat wyciągowy/nawiewny dn100 | szt | 9
222 | KNR-W 2-17 0140/01 | Anemostat wyciągowy/nawiewny dn125 | szt | 9
223 | KNR-W 2-17 0131/01 analogia | Rewizja do kanałów okrągłych z uszczelką gumową 180x80/dn100 | szt | 7
224 | KNR-W 2-17 0131/02 analogia | Rewizja do kanałów okrągłych z uszczelką gumową 180x80/dn125 | szt | 10
225 | KNR-W 2-17 0131/02 analogia | Rewizja do kanałów okrągłych z uszczelką gumową 180x80/dn160 | szt | 8
226 | KNR-W 2-17 0131/02 analogia | Rewizja do kanałów okrągłych z uszczelką gumową 180x80/dn200 | szt | 6
227 | KNR-W 2-17 0130/01 analogia | Rewizja do kanałów prostokątnych z uszczelką gumową 200x100 | szt | 1
228 | KNR-W 2-17 0130/02 analogia | Rewizja do kanałów prostokątnych z uszczelką gumową 300x200 | szt | 4
229 | KNR-W 2-17 0130/02 analogia | Rewizja do kanałów prostokątnych z uszczelką gumową 400x200 | szt | 8
230 | KNR-W 2-17 0131/01 analogia | Nasadka siodłowa na kanał spiro 225x75/dn100 | szt | 2
231 | KNR-W 2-17 0131/02 analogia | Nasadka siodłowa na kanał spiro 325x75/dn125 | szt | 1
232 | KNR-W 2-17 0131/02 analogia | Nasadka siodłowa na kanał spiro 200x100/dn160 | szt | 2
233 | KNR-W 2-17 0131/02 analogia | Nasadka siodłowa na kanał spiro 300x100/dn160 | szt | 2
234 | KNR-W 2-17 0154/02 | Tłumik akustyczny prostokątny z kulisami tłumiącymi 400x315 L=1000 | szt | 1
235 | KNR-W 2-17 0154/02 | Tłumik akustyczny prostokątny z kulisami tłumiącymi 400x400 L=1000 | szt | 1
236 | KNR-W 2-17 0146/04.1 | Czerpnia powietrza ścienna, prostokątna z blachy ocynkowanej, z nieruchomymi lamelami, zabezpieczona siatką 600x700 | szt | 1
237 | KNR-W 2-17 0146/04.2 | Wyrzutnia powietrza ścienna, prostokątna z blachy ocynkowanej, z nieruchomymi lamelami, zabezpieczona siatką 600x700 | szt | 1
238 | KNR-W 2-17 0323/03 | N1W1 - Centrala wentylacyjna nawiewno-wyciągowa, z wymiennikiem obrotowym higroskopijnym, nagrzewnicą wodną o mocy 17 kW, wentylatorami EC i kompletną automatyką - Vn=2670m3/h dp=300 Pa, Vw=2050m3/h dp=300 Pa | kpl | 1
239 | KNR 2-05 0208/05 analogia | Podkonstrukcja wsporcza pod centralę wentylacyjną | kpl | 1
1.1.9.2. System WT.02
240 | KNR-W 2-17 0122/01 | Przewody wentylacyjne z blachy ocynkowanej, kołowe, typ S (Spiro) (z udziałem kształtek do 35%) o średnicy 100mm | m2 | 16.8
241 | KNR-W 2-17 0122/02 | Przewody wentylacyjne z blachy ocynkowanej, kołowe, typ S (Spiro) (z udziałem kształtek do 35%) o średnicy 125mm | m2 | 1.7
242 | KNR 9-16 0208/08 | Izolacja z wełny mineralnej z jednostronną okładziną ze zbrojonej folii aluminiowej gr. "20" | m2 | 10.7
243 | KNR-W 2-17 0138/01.1 | Kratka wentylacyjna okrągła aluminiowa dn100 | szt | 2
244 | KNR-W 2-17 0131/01 | Przepustnica regulacyjna okrągła z gumową uszczelką dn100 | szt | 3
245 | KNR-W 2-17 0131/01 analogia | Klapa ppoż EIS 120, z siłownikiem 230 V dn100 | szt | 4
246 | KNR-W 2-17 0131/02 analogia | Klapa ppoż EIS 120, z siłownikiem 230 V dn125 | szt | 1
247 | KNR-W 2-17 0140/01 | Anemostat wyciągowy/nawiewny dn100 | szt | 1
248 | KNR-W 2-17 0131/01 analogia | Rewizja do kanałów okrągłych z uszczelką gumową 180x80/dn100 | szt | 2
249 | KNR-W 2-17 0205/01 | Wentylator kanałowy z silnikiem EC oraz potencjometrem do regulacji wydajności powietrza - V=150m3/h dp=240 Pa | szt | 1
1.1.9.3. System WW
250 | KNR-W 2-17 0101/06.1 | Przewody wentylacyjne z blachy stalowej ocynkowanej, prostokątne, typ A/I (z udziałem kształtek do 35%) o obwodzie do 4400mm | m2 | 0.76
251 | KNR-W 2-17 0138/01.1 | Kratka wentylacyjna z pojedynczym rzędem ruchomych kierownic powietrza, stalowa lakierowana - A=0,1 m2 | szt | 1
252 | KNR-W 2-17 0134/01.1 | Przepustnica regulacyjna prostokątna wielopłaszczyznowa, z mechanizmem ręcznym, z blachy ocynkowanej - A=0,1 m2 | szt | 1
253 | KNR-W 2-17 0146/01.1 | Czerpnia powietrza prostokątna z blachy ocynkowanej, z nieruchomymi lamelami, zabezpieczona siatką - Aef=0,05 m2 | szt | 1
254 | KNR-W 2-17 0205/01 | Wentylator ścienny dn125 - V=150 m3/h dp=50 pa | szt | 1
1.1.9.4. System WS.01
255 | KNR-W 2-17 0122/01 | Przewody wentylacyjne z blachy ocynkowanej, kołowe, typ S (Spiro) (z udziałem kształtek do 35%) o średnicy 100mm | m2 | 3.92
256 | KNR-W 2-17 0122/02 | Przewody wentylacyjne z blachy ocynkowanej, kołowe, typ S (Spiro) (z udziałem kształtek do 35%) o średnicy 125mm | m2 | 7.76
257 | KNR-W 2-17 0122/02 | Przewody wentylacyjne z blachy ocynkowanej, kołowe, typ S (Spiro) (z udziałem kształtek do 35%) o średnicy 160mm | m2 | 2.74
258 | KNR-W 2-17 0122/02 | Przewody wentylacyjne z blachy ocynkowanej, kołowe, typ S (Spiro) (z udziałem kształtek do 35%) o średnicy 200mm | m2 | 11.01
259 | KNR 9-16 0208/08 | Izolacja z wełny mineralnej z jednostronną okładziną ze zbrojonej folii aluminiowej gr. "20" | m2 | 12.7
260 | KNR-W 2-17 0122/02 analogia | Przewody elastyczne nieizolowane dn100 | m | 6
261 | KNR-W 2-17 0138/01.1 | Kratka wentylacyjna prostokątna z jednym rzędem poziomych, ruchomych kierownic, stalowa lakierowana, wyposażona w przepustnice 225x75 | szt | 2
262 | KNR-W 2-17 0131/01 | Przepustnica regulacyjna okrągła z gumową uszczelką dn100 | szt | 2
263 | KNR-W 2-17 0131/02 | Przepustnica regulacyjna okrągła z gumową uszczelką dn125 | szt | 2
264 | KNR-W 2-17 0131/02 analogia | Klapa ppoż EIS 120, z siłownikiem 230 V dn200 | szt | 3
265 | KNR-W 2-17 0140/01 | Anemostat wyciągowy/nawiewny dn100 | szt | 6
266 | KNR-W 2-17 0131/02 analogia | Rewizja do kanałów okrągłych z uszczelką gumową 180x80/dn125 | szt | 2
267 | KNR-W 2-17 0131/02 analogia | Rewizja do kanałów okrągłych z uszczelką gumową 180x80/dn200 | szt | 1
268 | KNR-W 2-17 0131/01 analogia | Nasadka siodłowa na kanał spiro 225x75/dn100 | szt | 2
269 | KNR-W 2-17 0205/01 | Wentylator kanałowy z silnikiem EC oraz potencjometrem do regulacji wydajności powietrza - V=420m3/h dp=230 Pa | szt | 1
1.1.9.5. System WG.01
270 | KNR-W 2-17 0122/03 | Przewody wentylacyjne z blachy ocynkowanej, kołowe, typ S (Spiro) (z udziałem kształtek do 35%) o średnicy 250mm | m2 | 37.62
271 | KNR-W 2-17 0101/06.1 | Przewody wentylacyjne z blachy stalowej ocynkowanej, prostokątne, typ A/I (z udziałem kształtek do 35%) o obwodzie do 4400mm | m2 | 1.12
272 | KNR 9-16 0208/08 | Izolacja z wełny mineralnej z jednostronną okładziną ze zbrojonej folii aluminiowej gr. "20" | m2 | 20.8
273 | KNR 9-16 0208/08 | Izolacja z wełny mineralnej z jednostronną okładziną ze zbrojonej folii aluminiowej gr. "50" | m2 | 1.4
274 | KNR-W 2-17 0138/05.1 | Kratka wentylacyjna prostokątna z jednym rzędem poziomych, ruchomych kierownic, stalowa lakierowana, wyposażona w przepustnice 250x870 | szt | 1
275 | KNR-W 2-17 0138/01.1 | Kratka wentylacyjna do montażu na kanale spiro, z jednym rzędem pionowych, ruchomych kierownic, stalowa lakierowana, wyposażona w przepustnice szczelinową - 425x125/dn250 | szt | 3
276 | KNR-W 2-17 0131/03 analogia | Klapa ppoż EIS 120, z siłownikiem 230 V dn250 | szt | 4
277 | KNR-W 2-17 0131/03 analogia | Rewizja do kanałów okrągłych z uszczelką gumową 200x100/dn250 | szt | 2
278 | KNR-W 2-17 0155/03 | Tłumik akustyczny okrągły z wkładem tłumicącym o grubości 50 mm, zabezpieczonym blachą perforowaną dn250 L=900 | szt | 1
279 | KNR-W 2-17 0146/04.1 | Czerpnia powietrza ścienna, prostokątna z blachy ocynkowanej, z nieruchomymi lamelami, zabezpieczona siatką 250x870 | szt | 1
280 | KNR-W 2-17 0205/01 | Wentylator kanałowy z silnikiem EC - V=840m3/h dp=190 Pa + klamry montażowe | szt | 1
281 | Kalkulacja indywidualna | Sterownik do regulacji obrotów wentylatora EC z programatorem czasowym oraz funkcją pracy wielostopniowej w zależności od poziomu CO | szt | 1
282 | Kalkulacja indywidualna | Detektor CO | szt | 1
1.1.9.6. System WG.02
283 | KNR-W 2-17 0122/02 | Przewody wentylacyjne z blachy ocynkowanej, kołowe, typ S (Spiro) (z udziałem kształtek do 35%) o średnicy 200mm | m2 | 9.4
284 | KNR-W 2-17 0122/03 | Przewody wentylacyjne z blachy ocynkowanej, kołowe, typ S (Spiro) (z udziałem kształtek do 35%) o średnicy 250mm | m2 | 1.32
285 | KNR-W 2-17 0101/04.1 | Przewody wentylacyjne z blachy stalowej ocynkowanej, prostokątne, typ A/I (z udziałem kształtek do 35%) o obwodzie do 1400mm | m2 | 9.62
286 | KNR-W 2-17 0101/06.1 | Przewody wentylacyjne z blachy stalowej ocynkowanej, prostokątne, typ A/I (z udziałem kształtek do 35%) o obwodzie do 4400mm | m2 | 1.8
287 | KNR 9-16 0208/08 | Izolacja z wełny mineralnej z jednostronną okładziną ze zbrojonej folii aluminiowej gr. "20" | m2 | 6.22
288 | KNR 9-16 0208/08 | Izolacja z wełny mineralnej z jednostronną okładziną ze zbrojonej folii aluminiowej gr. "50" | m2 | 1.3
289 | KNR-W 2-17 0138/04.1 | Kratka wentylacyjna prostokątna z jednym rzędem poziomych, ruchomych kierownic, stalowa lakierowana, wyposażona w przepustnice 460x540 | szt | 1
290 | KNR-W 2-17 0138/04.1 | Kratka wentylacyjna prostokątna z jednym rzędem poziomych, ruchomych kierownic, stalowa lakierowana 500x300 | szt | 2
291 | KNR-W 2-17 0138/01.1 | Kratka wentylacyjna do montażu na kanale spiro, z jednym rzędem pionowych, ruchomych kierownic, stalowa lakierowana, wyposażona w przepustnice szczelinową - 425x125/dn200 | szt | 3
292 | KNR-W 2-17 0138/01.1 | Kratka wentylacyjna do montażu na kanale spiro, z jednym rzędem pionowych, ruchomych kierownic, stalowa lakierowana, wyposażona w przepustnice szczelinową - 425x125/dn250 | szt | 1
293 | KNR-W 2-17 0131/02 | Przepustnica regulacyjna okrągła z gumową uszczelką dn200 | szt | 1
294 | KNR-W 2-17 0130/02 analogia | Klapa ppoż EIS 120, z siłownikiem 230 V 400x200 | szt | 1
295 | KNR-W 2-17 0130/02 analogia | Rewizja do kanałów prostokątnych z uszczelką gumową 400x200 | szt | 2
296 | KNR-W 2-17 0154/01 | Tłumik akustyczny prostokątny z kulisami tłumiącymi 400x200 L=1000 | szt | 1
297 | KNR-W 2-17 0146/03.1 | Czerpnia powietrza ścienna, prostokątna z blachy ocynkowanej, z nieruchomymi lamelami, zabezpieczona siatką 460x540 | szt | 1
298 | KNR-W 2-17 0143/02.3 | Wyrzutnia dachowa prostokątna z blachy ocynkowanej, lamelowa 500x300 | szt | 1
299 | KNR-W 2-17 0205/01 | Wentylator kanałowy z silnikiem EC - V=1100m3/h dp=180 Pa | szt | 1
300 | Kalkulacja indywidualna | Sterownik do regulacji obrotów wentylatora EC z programatorem czasowym oraz funkcją pracy wielostopniowej w zależności od poziomu CO | szt | 1
301 | Kalkulacja indywidualna | Połączenia elastyczne 400x200 | szt | 2
302 | Kalkulacja indywidualna | Detektor CO | szt | 2
1.1.9.7. System WT.01
303 | KNR-W 2-17 0122/01 | Przewody wentylacyjne z blachy ocynkowanej, kołowe, typ S (Spiro) (z udziałem kształtek do 35%) o średnicy 100mm | m2 | 0.9
304 | KNR-W 2-17 0122/02 | Przewody wentylacyjne z blachy ocynkowanej, kołowe, typ S (Spiro) (z udziałem kształtek do 35%) o średnicy 125mm | m2 | 0.97
305 | KNR-W 2-17 0131/02 analogia | Klapa ppoż EIS 120, z siłownikiem 230 V dn125 | szt | 1
306 | KNR-W 2-17 0140/01 | Anemostat wyciągowy/nawiewny dn100 | szt | 1
307 | KNR-W 2-17 0140/01 | Anemostat wyciągowy/nawiewny dn125 | szt | 1
308 | KNR-W 2-17 0131/01 analogia | Rewizja do kanałów okrągłych z uszczelką gumową 180x80/dn100 | szt | 1
309 | KNR-W 2-17 0208/01 | Wentylator dachowy promieniowy z wyrzutem poziomym. Obudowa z blachy aluminiowej - V=130 dp= 80 Pa | szt | 1
310 | KNR-W 2-17 0213/04 | Cokoł tłumiący, do dachów skośnych, z blachy ocynkowanej - 300x300 H=600 | szt | 1
1.1.9.8. System WAP
311 | KNR-W 2-17 0101/06.1 | Przewody wentylacyjne z blachy stalowej ocynkowanej, prostokątne, typ A/I (z udziałem kształtek do 35%) o obwodzie do 4400mm | m2 | 9.96
312 | KNR 9-16 0208/08 | Izolacja z wełny mineralnej z jednostronną okładziną ze zbrojonej folii aluminiowej gr. "50" | m2 | 13
313 | KNR-W 2-17 0138/04.1 | Kratka wentylacyjna prostokątna z jednym rzędem poziomych, ruchomych kierownic, stalowa lakierowana, wyposażona w przepustnice 490x560 | szt | 2
314 | KNR-W 2-17 0134/02.1 | Przepustnica regulacyjna prostokątna wielopłaszczyznowa, z blachy ocynkowanej, z siłownikiem 230 V 490x560 | szt | 2
315 | KNR-W 2-17 0146/03.1 | Czerpnia powietrza ścienna, prostokątna z blachy ocynkowanej, z nieruchomymi lamelami, zabezpieczona siatką 490x560 | szt | 2
316 | KNR-W 2-17 0146/04.2 | Wyrzutnia powietrza ścienna prostokątna, z blachy ocynkowanej, z samoczynnie opadającymi lamelami 500x500 | szt | 1
317 | Kalkulacja indywidualna | Połączenia elastyczne 500x500 | szt | 1
1.1.9.9. System WS.02
318 | KNR-W 2-17 0122/01 | Przewody wentylacyjne z blachy ocynkowanej, kołowe, typ S (Spiro) (z udziałem kształtek do 35%) o średnicy 100mm | m2 | 4.2
319 | KNR-W 2-17 0122/02 | Przewody wentylacyjne z blachy ocynkowanej, kołowe, typ S (Spiro) (z udziałem kształtek do 35%) o średnicy 125mm | m2 | 1.8
320 | KNR-W 2-17 0140/01 | Wywiewnik/nawiewnik ścienny, perforowany, z regulacją wydajności dn100 | szt | 1
321 | KNR-W 2-17 0140/01 | Anemostat wyciągowy/nawiewny dn100 | szt | 3
322 | KNR-W 2-17 0208/01 | Wentylator dachowy promieniowy z wyrzutem poziomym. Obudowa z blachy aluminiowej - V=180 dp= 90 Pa | szt | 1
323 | KNR-W 2-17 0213/04 | Cokoł tłumiący, do dachów skośnych, z blachy ocynkowanej - 300x300 H=600 | szt | 1
1.1.9.10. System WP
324 | KNR-W 2-17 0122/01 | Przewody wentylacyjne z blachy ocynkowanej, kołowe, typ S (Spiro) (z udziałem kształtek do 35%) o średnicy 100mm | m2 | 2.3
325 | KNR-W 2-17 0145/01.1 | Wyrzutnia dachowa typu WDE, z blachy ocynkowanej dn100 | szt | 1
326 | KNR-W 2-17 0205/01 | Wentylator ścienny z silnikiem EC , dwubiegowy. Obudowa w wykonaniu podtynkowym - V=60/30 m3/h dp=90 Pa LpAmax = 32 dB (A) | szt | 1
327 | KNR-W 2-17 0213/04 | Podstawa dachowa z blachy ocynkowanej, do dachów skośnych, izolowana wewnątrz wełną "50" 300x300 H=500 | szt | 1
328 | KNR-W 2-17 0156/01 | Nawiewnik okienny V=30 m3/h | szt | 3
1.1.9.11. System WT.04
329 | KNR-W 2-17 0122/02 | Przewody wentylacyjne z blachy ocynkowanej, kołowe, typ S (Spiro) (z udziałem kształtek do 35%) o średnicy 125mm | m2 | 0.5
330 | KNR-W 2-17 0140/01 | Anemostat wyciągowy/nawiewny dn125 | szt | 1
331 | KNR-W 2-17 0147/01.1 | Czerpnia ścienna okrągła dn125 | szt | 1
332 | KNR-W 2-17 0147/01.2 | Wyrzutnia ścienna okrągła dn125 | szt | 1
333 | KNR-W 2-17 0205/01 | Wentylator ścienny Vw=30 m3/h, dp=20 Pa | szt | 1
1.1.9.12. Pozostałe elementy instalacji wentylacji mechanicznej
334 | KNR-W 2-17 0320/01 analogia | Kurtyna powietrza KP2 - L=1,5m, Hmax=190mm. Nagrzewnica elektryczna o mocy 9 kW | szt | 1
335 | Kalkulacja indywidualna | Rozruch, regulacja, badanie szczelności oraz skuteczności wentylacji, wykonanie przejść ppoż w przebudowywanym budynku zabytkowym - przyjęto 3,5% wartości instalacji | kpl | 1
1.1.10. Klimatyzacja
1.1.10.1. System K4
336 | KNR 2-15 0601/01 | Rurociągi miedziane o średnicy 6,35mm z fabryczną izolacją | m | 97
337 | KNR 2-15 0601/02 | Rurociągi miedziane o średnicy 9,52mm z fabryczną izolacją | m | 33
338 | KNR 2-15 0601/03 | Rurociągi miedziane o średnicy 12,7mm z fabryczną izolacją | m | 100
339 | KNR 2-15 0601/03 | Rurociągi miedziane o średnicy 15,88mm z fabryczną izolacją | m | 57
340 | KNR 2-15 0601/04 | Rurociągi miedziane o średnicy 19,05mm z fabryczną izolacją | m | 6
341 | KNR 2-15 0601/06 | Rurociągi miedziane o średnicy 28,58mm | m | 33
342 | KNR 0-34 0101/07 | Izolacja jednowarstwowa grubości 13mm rurociągów o średnicy 28,58mm otulinami z kauczuku syntetycznego | m | 33
343 | KNR 2-15 0424/01 - analogia | Jednostka wewnętrzna kasetonowa 4-kierunkowa mini + panel - Qchnom=1,5 kW | szt | 1
344 | KNR 2-15 0424/01 - analogia | Jednostka wewnętrzna kasetonowa 4-kierunkowa mini + panel - Qchnom=2,2 kW | szt | 7
345 | KNR 2-15 0424/01 - analogia | Jednostka wewnętrzna kasetonowa 4-kierunkowa mini + panel - Qchnom=2,8 kW | szt | 1
346 | KNR 2-15 0424/01 - analogia | Jednostka wewnętrzna ścienna - Qchnom=1,5 kW | szt | 1
347 | KNR 2-15 0424/01 - analogia | Jednostka wewnętrzna ścienna - Qchnom=2,2 kW | szt | 6
348 | KNR 2-15 0424/01 - analogia | Jednostka wewnętrzna ścienna - Qchnom=2,8 kW | szt | 2
349 | KNR 2-15 0424/01 - analogia | Jednostka wewnętrzna ścienna - Qchnom=3,6 kW | szt | 3
350 | KNR 2-15 0424/01 - analogia | Jednostka wewnętrzna ścienna - Qchnom=4,5 kW | szt | 1
351 | KNR 7-24 0153/04 - analogia | Agregat klimatyzacyjny VRF, z pionowym wyrzutem powietrza - Qchnom=50 kW | szt | 1
352 | KNR 2-05 0208/04 analogia | Konstrukcja systemowa z szyn perforowanych oraz podpór dachowych | kpl | 1
353 | Kalkulacja indywidualna | Sterownik ścienny, przewodowy klimatyzatora | szt | 21
354 | Kalkulacja indywidualna | Fabryczne trójniki | szt | 21
355 | Kalkulacja indywidualna | Pompka skroplin do klimatyzatora ściennego - Max. poziom ciśnienia akustycznego 23 dB (A) | szt | 13
356 | Kalkulacja indywidualna | Okablowanie sterujące między agregatem i jednostakami wewnętrznym | kpl | 1
357 | Kalkulacja indywidualna | Okablowanie między jednostaką wewnętrzną i panelem sterującym | kpl | 21
358 | KNR-W 2-18 0527/01 analogia | Zabezpieczenie ppoż przejść przewodów chłodniczych Taśma ogniochronna EI 120 | szt | 1
359 | KNR-W 2-18 0527/01 analogia | Zabezpieczenie ppoż przejść przewodów chłodniczych Taśma ogniochronna EI 60 | szt | 3
360 | KNR 7-24 0513/01 | Przedmuchanie azotem urządzeń i instalacji chłodniczych freonowych o wydajności 0,5tys.kcal/h | kpl | 1
361 | KNR 7-24 0514/01 | Próba szczelności obiegu freonu i podobnych czynników w urządzeniach i instalacjach o wydajności 0,5tys.kcal/h | kpl | 1
362 | KNR 7-24 0515/01 | Napełnienie czynnikiem chłodniczym instalacji obiegu freonu i podobnych czynników w urządzeniach i instalacjach o wydajności 0,5tys.kcal/h | kpl | 1
363 | KNR 7-24 0516/01 | Uruchomienie i uzyskanie niskich temperatur w urządzeniach o wydajności 0,5tys.kcal/h | kpl | 1
1.1.10.2. System K5, K6 - Serwerownia
364 | KNR 2-15 0601/01 | Rurociągi miedziane o średnicy 6,35mm z fabryczną izolacją | m | 45
365 | KNR 2-15 0601/03 | Rurociągi miedziane o średnicy 12,7mm z fabryczną izolacją | m | 45
366 | KNR 7-24 0153/04 - analogia | Klimatyzator typu split Agregat klimatyzacyjny z poziomym wyrzutem powietrza + jednostka wewnętrzna ścienna - Qchnom=5,2 kW | szt | 2
367 | KNR 2-05 0208/04 analogia | Konstrukcja systemowa z szyn perforowanych oraz podpór dachowych | kpl | 1
368 | Kalkulacja indywidualna | Sterownik ścienny, przewodowy klimatyzatora | szt | 1
369 | Kalkulacja indywidualna | Sterownik pracy naprzemiennej klimatyzatorów | szt | 1
370 | Kalkulacja indywidualna | Pompka skroplin do klimatyzatora ściennego - Max. poziom ciśnienia akustycznego 23 dB (A) | szt | 2
371 | Kalkulacja indywidualna | Okablowanie sterujące między agregatem i jednostakami wewnętrznym | kpl | 2
372 | Kalkulacja indywidualna | Okablowanie między jednostaką wewnętrzną i panelem sterującym | kpl | 2
373 | KNR-W 2-18 0527/01 analogia | Zabezpieczenie ppoż przejść przewodów chłodniczych Taśma ogniochronna EI 120 | szt | 2
374 | KNR-W 2-18 0527/01 analogia | Zabezpieczenie ppoż przejść przewodów chłodniczych Taśma ogniochronna EI 60 | szt | 4
375 | KNR 7-24 0513/01 | Przedmuchanie azotem urządzeń i instalacji chłodniczych freonowych o wydajności 0,5tys.kcal/h | kpl | 2
376 | KNR 7-24 0514/01 | Próba szczelności obiegu freonu i podobnych czynników w urządzeniach i instalacjach o wydajności 0,5tys.kcal/h | kpl | 2
377 | KNR 7-24 0515/01 | Napełnienie czynnikiem chłodniczym instalacji obiegu freonu i podobnych czynników w urządzeniach i instalacjach o wydajności 0,5tys.kcal/h | kpl | 2
378 | KNR 7-24 0516/01 | Uruchomienie i uzyskanie niskich temperatur w urządzeniach o wydajności 0,5tys.kcal/h | kpl | 2
1.1.10.3. System K7, K8 - UPS
379 | KNR 2-15 0601/01 | Rurociągi miedziane o średnicy 6,35mm z fabryczną izolacją | m | 38
380 | KNR 2-15 0601/03 | Rurociągi miedziane o średnicy 12,7mm z fabryczną izolacją | m | 38
381 | KNR 7-24 0153/04 - analogia | Klimatyzator typu split Agregat klimatyzacyjny z poziomym wyrzutem powietrza + jednostka wewnętrzna ścienna - Qchnom=5,2 kW | szt | 2
382 | KNR 2-05 0208/04 analogia | Konstrukcja systemowa z szyn perforowanych oraz podpór dachowych | kpl | 1
383 | Kalkulacja indywidualna | Sterownik ścienny, przewodowy klimatyzatora | szt | 1
384 | Kalkulacja indywidualna | Sterownik pracy naprzemiennej klimatyzatorów | szt | 1
385 | Kalkulacja indywidualna | Pompka skroplin do klimatyzatora ściennego - Max. poziom ciśnienia akustycznego 23 dB (A) | szt | 2
386 | Kalkulacja indywidualna | Okablowanie sterujące między agregatem i jednostakami wewnętrznym | kpl | 2
387 | Kalkulacja indywidualna | Okablowanie między jednostaką wewnętrzną i panelem sterującym | kpl | 2
388 | KNR-W 2-18 0527/01 analogia | Zabezpieczenie ppoż przejść przewodów chłodniczych Taśma ogniochronna EI 120 | szt | 2
389 | KNR-W 2-18 0527/01 analogia | Zabezpieczenie ppoż przejść przewodów chłodniczych Taśma ogniochronna EI 60 | szt | 2
390 | KNR 7-24 0513/01 | Przedmuchanie azotem urządzeń i instalacji chłodniczych freonowych o wydajności 0,5tys.kcal/h | kpl | 2
391 | KNR 7-24 0514/01 | Próba szczelności obiegu freonu i podobnych czynników w urządzeniach i instalacjach o wydajności 0,5tys.kcal/h | kpl | 2
392 | KNR 7-24 0515/01 | Napełnienie czynnikiem chłodniczym instalacji obiegu freonu i podobnych czynników w urządzeniach i instalacjach o wydajności 0,5tys.kcal/h | kpl | 2
393 | KNR 7-24 0516/01 | Uruchomienie i uzyskanie niskich temperatur w urządzeniach o wydajności 0,5tys.kcal/h | kpl | 2
1.1.11. Demontaże istniejących instalacji
394 | KNR 4-02 0522/07 analogia | Demontaż klimatyzatora ściennego typu split w Serwerowni. Demontaż agregatu zamontowanego na poddaszu. Demontaż przewodów chlodniczych, instalacji skroplin oraz okablowania | szt | 2
395 | KNR 4-02 0522/07 analogia | Demontaż klimatyzatorów w biurach na parterze. Demontaż przewodów chlodniczych, instalacji skroplin oraz okablowania | szt | 2
396 | KNR 4-02 0522/07 analogia | Demontaż klimatyzatorów w biurach na I piętrze. Demontaż przewodów chlodniczych, instalacji skroplin oraz okablowania | szt | 5
397 | KNR 4-02 0522/07 analogia | Demontaż klimatyzatorów w biurach na II piętrze. Demontaż przewodów chlodniczych, instalacji skroplin oraz okablowania | szt | 9
398 | KNR-W 2-17 0323/03 analogia | Demontaż agregatu klimatyzacyjnego prod. Vesser, zamontowanego przy północno-zachodniej elewacji budynku | kpl | 1
399 | KNR-W 2-17 0323/03 analogia | Demontaż agregatu klimatyzacyjnego VRF prod. AUX, zamontowanego przy północno-zachodniej elewacji budynku | kpl | 1
400 | KNR-W 2-17 0323/03 analogia | Demontaż agregatu klimatyzacyjnego multisplit prod. Samsung zamontowanego przy południowo-zachodniej elewacji budynku | kpl | 1
401 | Kalkulacja indywidualna | Demontaż pozostałych istniejących instalacji w budynku zabytkowym wraz z wywozem oraz utylizacją materiałów z demontaży | kpl | 1