## Przedmiar
Rodos 7.0.7.6 [L154457]
Przedmiar robót
PRZEBUDOWA I ROZBUDOWA BUDYNKU KOMENDY WOJEWÓDZKIEJ PAŃSTWOWEJ STRAŻY POŻARNEJ W TORUNIU WRAZ Z INSTALACJAMI, URZĄDZENIAMI, MAŁĄ ARCHITEKTURĄ I PODZIEMNYM ZBIORNIKIEM RETENCYJNYM NA WODY OPADOWE ZAKRES: SIECI SANITARNE ZEWNĘTRZNE
Nr poz. | Podstawa | Opis robót | Jm | Ilość
1 | 2 | 3 | 4 | 5
1. SIECI SANITARNE ZEWNĘTRZNE
1.1. Zewnętrzna instalacja kanalizacji deszczowej
1.1.1. Roboty ziemne
1 | KNNR 1 0111/01 | Roboty pomiarowe przy liniowych robotach ziemnych | km | 0.156
2 | KNR-W 2-25 0417/01 | Barierki ochronne z desek na słupkach drewnianych - budowa | m | 311.6
3 | KNR-W 2-01 0212/08 | Wykopy oraz przekopy wykonywane na odkład w gruncie kategorii III koparkami podsiębiernymi o pojemności łyżki 0,60m3 - 80% | m3 | 323.097
4 | KNR-W 2-01 0306/02 | Wykopy wąskoprzestrzenne lub jamiste ze skarpami w gruncie kategorii III o szerokości dna do 1,5m i głębokości do 1,5 m ze złożeniem urobku na odkład - 20% | m3 | 80.774
5 | KNNR 4 1411/01 | Podłoża pod kanały i obiekty z piasku o grubości 10cm | m3 | 16.944
6 | KNNR 4 1411/04 | Obsypka z piasku o grubości 30cm | m3 | 73.266
7 | KSNR 1 0317/01 | Umocnienie ścian wykopów palami szalunkowymi stalowymi (wypraskami) w gruntach suchych - umocnienie pełne, głębokość wykopu do 3m, grunt kategorii I-IV | m2 | 623.2
8 | KSNR 1 0210/01 | Zasypywanie wykopów fundamentowych podłużnych, punktowych, rowów, wykopów obiektowych z zagęszczaniem mechanicznym spycharkami warstwami 30cm w gruncie kat. I-II | m3 | 313.661
9 | KNR-W 2-01 0206/04.1 | Roboty ziemne w gruncie kategorii III-IV wykonywane koparkami chwytakowymi o pojemności chwytaka 0,60m3 z transportem urobku samochodami samowyładowczymi do 5t wraz z utylizacją | m3 | 85.493
10 | KNR-W 2-18 0903/01 | Montaż konstrukcji podwieszeń rurociągów i kanałów, elementy o rozpiętości 4,00m | kpl | 1
11 | KNR-W 2-18 0903/06 | Demontaż konstrukcji podwieszeń rurociągów i kanałów, elementy o rozpiętości 4,00m | kpl | 1
12 | KNR-W 2-18 0901/01 | Montaż konstrukcji podwieszeń kabli energetycznych i telekomunikacyjnych typu lekkiego, elementy o rozpiętości 4,00m | kpl | 7
13 | KNR-W 2-18 0901/06 | Demontaż konstrukcji podwieszeń kabli energetycznych i telekomunikacyjnych typu lekkiego, elementy o rozpiętości 4,00m | kpl | 7
14 | KNR-W 2-25 0417/02 | Rozebranie barierek ochronnych z desek na słupkach drewnianych | m | 311.6
1.1.2. Roboty montażowe
15 | KNR-W 2-18 0408/02 | Kanały z rur PVC o średnicy zewnętrznej 160mm łączone na wcisk | m | 47.9
16 | KNR-W 2-18 0408/03 | Kanały z rur PVC o średnicy zewnętrznej 200mm łączone na wcisk | m | 57.4
17 | KNR-W 2-18 0408/04 | Kanały z rur PVC o średnicy zewnętrznej 250mm łączone na wcisk | m | 50.5
18 | KNR-W 2-18 0421/04 | T1, T2 - Trójnik dn250 PVC | szt | 2
19 | KNR-W 2-18 0513/03 | K1, D1, D2, D3, D4, D5, D7 - Studnie rewizyjne z kręgów betonowych w gotowym wykopie o średnicy 1200mm i głębokości 3m z włazem kanałowym D400 | studnię | 7
20 | KNR-W 2-18 0517/01 | D6 - Studzienki kanalizacyjne systemowe o średnicy 425mm | szt | 1
21 | KNR-W 2-18 0524/03 | Wp1, Wp2, Wp3, Wp4 - Studzienki ściekowe uliczne betonowe o średnicy 500mm z rusztem D400 | szt | 4
22 | KNR K-48 0202/11 | Separator koalescencyjny z by-pass'em zintegrowany z osadnikiem, qnom/qmax: 6/60 dm3/s | szt | 1
23 | Kalkulacja indywidualna | Transport separatora na miejsce budowy | kpl | 1
24 | KNR 9-22 0301/15 analogia | Prefabrykowany zbiornik ZB o pojemności czynnej Vcz= 61 m3 wraz z wyposażeniem | szt | 1
25 | KNR K-48 0101/03 | Kanał odwodnienia liniowego OL1 S=15cm, H=22cm z rusztem kl. min. D400 | m | 8.53
26 | KNR 2-18 0804/03 | Próba szczelności kanałów rurowych o średnicy nominalnej 250mm | m | 155.8
1.2. Zewnętrzna instalacja kanalizacji sanitarnej
1.2.1. Roboty ziemne
27 | KNNR 1 0111/01 | Roboty pomiarowe przy liniowych robotach ziemnych | km | 0.065
28 | KNR-W 2-25 0417/01 | Barierki ochronne z desek na słupkach drewnianych - budowa | m | 129.4
29 | KNR-W 2-01 0212/08 | Wykopy oraz przekopy wykonywane na odkład w gruncie kategorii III koparkami podsiębiernymi o pojemności łyżki 0,60m3 - 80% | m3 | 193.258
30 | KNR-W 2-01 0306/02 | Wykopy wąskoprzestrzenne lub jamiste ze skarpami w gruncie kategorii III o szerokości dna do 1,5m i głębokości do 1,5 m ze złożeniem urobku na odkład - 20% | m3 | 48.314
31 | KNNR 4 1411/01 | Podłoża pod kanały i obiekty z piasku o grubości 10cm | m3 | 7.105
32 | KNNR 4 1411/04 | Obsypka z piasku o grubości 30cm | m3 | 28.462
33 | KSNR 1 0317/01 | Umocnienie ścian wykopów palami szalunkowymi stalowymi (wypraskami) w gruntach suchych - umocnienie pełne, głębokość wykopu do 3m, grunt kategorii I-IV | m2 | 439.96
34 | KSNR 1 0210/01 | Zasypywanie wykopów fundamentowych podłużnych, punktowych, rowów, wykopów obiektowych z zagęszczaniem mechanicznym spycharkami warstwami 30cm w gruncie kat. I-II | m3 | 206.005
35 | KNR-W 2-01 0206/04.1 | Roboty ziemne w gruncie kategorii III-IV wykonywane koparkami chwytakowymi o pojemności chwytaka 0,60m3 z transportem urobku samochodami samowyładowczymi do 5t wraz z utylizacją | m3 | 17.155
36 | KNR-W 2-18 0903/01 | Montaż konstrukcji podwieszeń rurociągów i kanałów, elementy o rozpiętości 4,00m | kpl | 6
37 | KNR-W 2-18 0903/06 | Demontaż konstrukcji podwieszeń rurociągów i kanałów, elementy o rozpiętości 4,00m | kpl | 6
38 | KNR-W 2-18 0901/01 | Montaż konstrukcji podwieszeń kabli energetycznych i telekomunikacyjnych typu lekkiego, elementy o rozpiętości 4,00m | kpl | 3
39 | KNR-W 2-18 0901/06 | Demontaż konstrukcji podwieszeń kabli energetycznych i telekomunikacyjnych typu lekkiego, elementy o rozpiętości 4,00m | kpl | 3
40 | KNR-W 2-25 0417/02 | Rozebranie barierek ochronnych z desek na słupkach drewnianych | m | 129.4
1.2.2. Roboty montażowe
41 | KNR-W 2-18 0408/02 | Kanały z rur PVC o średnicy zewnętrznej 160mm łączone na wcisk | m | 64.7
42 | KNR-W 2-18 0513/03 | S1, S2, S3, S4 - Studnie rewizyjne z kręgów betonowych w gotowym wykopie o średnicy 1200mm i głębokości 3m z włazem kanałowym D400 | studnię | 4
43 | KNR-W 2-18 0517/01 | S5 - Studzienki kanalizacyjne systemowe o średnicy 425mm | szt | 1
44 | KNR 2-18 0804/01 | Próba szczelności kanałów rurowych o średnicy nominalnej 160mm | m | 64.7
1.3. Zewnętrzna instalacja wodociągowa
1.3.1. Roboty ziemne
45 | KNNR 1 0111/01 | Roboty pomiarowe przy liniowych robotach ziemnych | km | 0.018
46 | KNR-W 2-25 0417/01 | Barierki ochronne z desek na słupkach drewnianych - budowa | m | 35.6
47 | KNR-W 2-01 0212/08 | Wykopy oraz przekopy wykonywane na odkład w gruncie kategorii III koparkami podsiębiernymi o pojemności łyżki 0,60m3 - 80% | m3 | 29.904
48 | KNR-W 2-01 0306/02 | Wykopy wąskoprzestrzenne lub jamiste ze skarpami w gruncie kategorii III o szerokości dna do 1,5m i głębokości do 1,5 m ze złożeniem urobku na odkład - 20% | m3 | 7.476
49 | KNNR 4 1411/01 | Podłoża pod kanały i obiekty z piasku o grubości 10cm | m3 | 1.78
50 | KNNR 4 1411/04 | Obsypka z piasku o grubości 30cm | m3 | 6.406
51 | KSNR 1 0317/01 | Umocnienie ścian wykopów palami szalunkowymi stalowymi (wypraskami) w gruntach suchych - umocnienie pełne, głębokość wykopu do 3m, grunt kategorii I-IV | m2 | 74.76
52 | KSNR 1 0210/01 | Zasypywanie wykopów fundamentowych podłużnych, punktowych, rowów, wykopów obiektowych z zagęszczaniem mechanicznym spycharkami warstwami 30cm w gruncie kat. I-II | m3 | 29.194
53 | KNR-W 2-01 0206/04.1 | Roboty ziemne w gruncie kategorii III-IV wykonywane koparkami chwytakowymi o pojemności chwytaka 0,60m3 z transportem urobku samochodami samowyładowczymi do 5t wraz z utylizacją | m3 | 0.055
54 | KNR-W 2-18 0903/01 | Montaż konstrukcji podwieszeń rurociągów i kanałów, elementy o rozpiętości 4,00m | kpl | 2
55 | KNR-W 2-18 0903/06 | Demontaż konstrukcji podwieszeń rurociągów i kanałów, elementy o rozpiętości 4,00m | kpl | 2
56 | KNR-W 2-18 0901/01 | Montaż konstrukcji podwieszeń kabli energetycznych i telekomunikacyjnych typu lekkiego, elementy o rozpiętości 4,00m | kpl | 4
57 | KNR-W 2-18 0901/06 | Demontaż konstrukcji podwieszeń kabli energetycznych i telekomunikacyjnych typu lekkiego, elementy o rozpiętości 4,00m | kpl | 4
58 | KNR-W 2-25 0417/02 | Rozebranie barierek ochronnych z desek na słupkach drewnianych | m | 35.6
1.3.2. Roboty montażowe
59 | KNR-W 2-18 0109/01 | Montaż rurociągów z rur polietylenowych PE, PEHD o średnicy zewnętrznej 63mm | m | 17.8
60 | KNR-W 2-19 0119/01 | Rura osłonowa 160PE | m | 2
61 | KNR-W 2-18 0111/01 | Połączenie za pomocą kształtek elektrooporowych rur polietylenowych, ciśnieniowych PE, PEHD o średnicy zewnętrznej 63mm - Kolano 63 | złącze | 1
62 | KNR-W 2-18 0111/01 | Połączenie za pomocą kształtek elektrooporowych rur polietylenowych, ciśnieniowych PE, PEHD o średnicy zewnętrznej 63mm - Trójnik 63/50 | złącze | 1
63 | KNR-W 2-18 0111/01 | Połączenie za pomocą kształtek elektrooporowych rur polietylenowych, ciśnieniowych PE, PEHD o średnicy zewnętrznej 63mm - tuleja kołnierzowa do rur 63PE | złącze | 2
64 | KNR-W 2-18 0201/01.1 | Zasuwa Dn50 z miękkim uszczelnieniem, teleskopowa ze skrzynką | kpl | 1
65 | KNR-W 2-19 0102/01 | Oznakowanie taśmą z tworzywa sztucznego trasy wodociągu ułożonego w ziemi | m | 17.8
66 | KNR-W 2-18 0704/01 | Próba wodna szczelności sieci wodociągowych z rur typu HOBAS, PCW, PVC, PE, PEHD o średnicy nominalnej do 90mm (1 próba - 200m) | próba | 0.089
67 | KNR-W 2-18 0707/01 | Dezynfekcja rurociągów sieci wodociągowej o średnicy nominalnej do 150mm (odcinek - 200m) | odcinek | 0.089
68 | KNR-W 2-18 0708/01 | Jednokrotne płukanie sieci wodociągowej z rurociągów o średnicy nominalnej do 150mm (odcinek - 200m) | odcinek | 0.089
1.4. Demontaże sieci zewnętrznych
69 | KNR 4-05t1 0124/07 | Demontaż rurociągu z polietylenu PE o średnicy zewnętrznej do 90 mm | m | 17.8
70 | KNR 4-04 1107/03.1 | Wywóz złomu z terenu rozbiórki samochodem skrzyniowym na odległość do 1km z załadunkiem i wyładunkiem mechanicznym | t | 0.021
71 | KNR 4-04 1107/04.1 dopłata 9x | Wywóz złomu z terenu rozbiórki samochodem skrzyniowym na odległość do 1km - nakłady uzupełniające za każdy dalszy rozpoczęty km odległości ponad 1km | t | 0.021
72 | Kalkulacja indywidualna | Utylizacja materiałów pochodzących z demontażu | kpl | 1