## etap 2
Tabela Elementów Rozliczeniowych TER
"Termomodernizacja budynku Internatu Zespołu Szkół Ogólnokształcacych" -Etap II
Lp. | Nr spec.techn. | Opis | Jedn.przedm. | Przedmiar | Cena jedn. | Wartość
1 |  | Wykonanie izolacji przeciwwilgociowych i termicznych ścian piwnic i fundamentowych
1.1 |  | Zieleń
1 d.1.1 | ST – 00.00 | Usunięcie, zadołowanie, ponowne nasadzenia i pielęgnacja zieleni od strony ul. Woskowej | m2 | 108.65
Razem dział: Zieleń
1.2 |  | Wykopy
2 d.1.2 | ST – 05 | Wykopy o ścianach pionowych przy odkrywaniu odcinkami istniejących fundamentów w gruncie kat. III | m3 | 226.447
3 d.1.2 | ST – 05 | Odeskowanie wykopów wąskoprzestrzennych o szerokości do 1.5 m na głębokość do 3 m | m2 | 150.964
4 d.1.2 | ST – 05 | Przewóz ziemi taczkami na odległość 40 m w gruncie kat. III | m3 | 113.224
5 d.1.2 | ST – 05 | Roboty ziemne wykonywane koparkami podsiębiernymi 0.60 m3 w ziemi kat. I-III uprzednio zmagazynowanej w hałdach z transportem urobku samochodami samowyładowczymi na odległość 10 km - wywóz urobku | m3 | 226.447
Razem dział: Wykopy
1.3 |  | Zasypanie wykopów po wykonaniu izolacji
6 d.1.3 | ST – 05 | Zasypanie wykopów piaskiem z dowozu z przerzutem ziemi na odległość do 3 m i ubiciem warstwami co 15 cm w gruncie kat. I-II | m3 | 227.772
Razem dział: Zasypanie wykopów po wykonaniu izolacji
1.4 |  | Studnie okienne
1.4.1 |  | Rozbiórki
7 d.1.4.1 | ST – 01 | Rozebranie murów z cegły na zaprawie cementowo-wapiennej poniżej terenu | m3 | 0.379
8 d.1.4.1 | ST – 01 | Rozbiórka płyty betonowej niezbrojonej o grubości do 15 cm | m3 | 0.51
9 d.1.4.1 | ST – 01 | Usunięcie gruzu | m3 | 0.889
10 d.1.4.1 | ST – 01 | Wywiezienie gruzu spryzmowanego samochodami skrzyniowymi na odległość 15 km, wraz z kosztami utylizacji | m3 | 0.889
Razem dział: Rozbiórki
1.4.2 |  | Nowe
11 d.1.4.2 | ST – 02 | Podkłady żwirowe | m3 | 0.651
12 d.1.4.2 | ST – 02 | Podkłady betonowe na podłożu gruntowym | m3 | 0.492
13 d.1.4.2 | ST – 02 | Betonowe dno grubości 12 cm | m2 | 5.366
14 d.1.4.2 | ST – 02 | Ściany z bloczków betonowych na zaprawie cementowej | m3 | 2.773
15 d.1.4.2 | ST – 02 | Rurociągi kanalizacyjne z PVC o śr. 50 mm | m | 2.1
16 d.1.4.2 | ST – 02 | Dodatki za wykonanie podejść odpływowych z PVC o śr. 50 mm o połączeniach wciskowych | szt. | 7
17 d.1.4.2 | ST – 02 | Wpusty ściekowe z tworzywa sztucznego o śr. 50 mm | szt. | 7
18 d.1.4.2 | ST – 02 | Wykonanie fasety z zaprawy cementowej | m | 12.73
19 d.1.4.2 | ST – 02 | Izolacja pozioma przeciwwodna o gr. 3 mm ze szlamów uszczelniających nakładanych ręcznie na wyrównanym podłożu | m2 | 5.583
20 d.1.4.2 | ST – 02 | Izolacja pionowa przeciwwodna o gr. 3 mm ze szlamów uszczelniających nakładanych ręcznie na wyrównanym podłożu | m2 | 8.236
21 d.1.4.2 | ST – 02 | Obramowanie z kątownika 50x5 cynkowanego | m | 16.74
22 d.1.4.2 | ST – 02 | Nakrywy-ruszty do studzienek piwnicznych ze stali okrągłej o powierzchni elementu do 1 m2 | szt. | 7
23 d.1.4.2 | ST – 02 | Przyklejenie warstwy siatki | m2 | 12.399
24 d.1.4.2 | ST – 02 | Tynki elewacyjne organiczne na bazie żywicy syntetycznej, wykonywane ręcznie - wykonanie warstwy pośredniej | m2 | 12.399
25 d.1.4.2 | ST – 02 | Tynki elewacyjne organiczne na bazie żywicy syntetycznej z różnobarwnych kamieni o walorach tynku zmywalnego - o uziarnieniu 3,0 mm, wykonywane ręcznie | m2 | 12.399
26 d.1.4.2 | ST – 02 | Spadki pod obróbki blacharskie z zaprawy | m2 | 2.436
27 d.1.4.2 | ST – 06 | Parapet z blachy z cynkutytanowego gr. 1mm | m2 | 3.228
Razem dział: Nowe
Razem dział: Studnie okienne
1.5 |  | Nawierzchnie
1.5.1 |  | Rozbiórki
28 d.1.5.1 | ST – 01 | Rozebranie nawierzchni z kostki betonowej | m2 | 157
29 d.1.5.1 | ST – 01 | Mechaniczne rozebranie podbudowy z kruszywa kamiennego o grubości 15 cm | m2 | 49
30 d.1.5.1 | ST – 01 | Rozebranie chodników, wysepek przystankowych i przejść dla pieszych z płyt betonowych 50x50x7 cm na podsypce piaskowej | m2 | 9.865
31 d.1.5.1 | ST – 01 | Rozebranie obrzeży 8x30 cm na podsypce piaskowej | m | 4
32 d.1.5.1 | ST – 01 | Rozebranie nawierzchni z klinkieru drogowego na podsypce piaskowej | m2 | 9.4
33 d.1.5.1 | ST – 01 | Mechaniczne rozebranie nawierzchni z mieszanek mineralno-bitumicznych o grubości 3 cm | m2 | 2
34 d.1.5.1 | ST – 01 | Wywiezienie gruzu spryzmowanego samochodami skrzyniowymi na odległość 15 km, wraz z kosztami utylizacji | m3 | 4.401
Razem dział: Rozbiórki
1.5.2 |  | Odtworzenie po wykonanych robotach
35 d.1.5.2 | ST – D 01.00 | Ręczne profilowanie i zagęszczenie podłoża pod warstwy konstrukcyjne nawierzchni w gruncie kat. I-II | m2 | 178.265
36 d.1.5.2 | ST – D 01.00 | Podbudowa z kruszywa łamanego - warstwa dolna o grubości po zagęszczeniu 15 cm | m2 | 49
37 d.1.5.2 | ST – D 01.00 | Obrzeża betonowe o wymiarach 30x8 cm na podsypce cementowo-piaskowej z wypełnieniem spoin zaprawą cementową | m | 4
38 d.1.5.2 | ST – D 01.00 | Nawierzchnie z kostki brukowej betonowej o grubości 8 cm na podsypce cementowo-piaskowej - kostka z rozbiórki | m2 | 157
39 d.1.5.2 | ST – D 01.00 | Chodniki z klinkieru drogowego na płask na podsypce piaskowej z wypełnieniem spoin piaskiem - klinkier z rozbiórki | m2 | 9.4
40 d.1.5.2 | ST – D 01.00 | Chodniki z asfaltu lanego na mieszance grysowo-żwirowej - grubość warstwy 3 cm | m2 | 2
41 d.1.5.2 | ST – D 01.00 | Chodniki z płyt betonowych 50x50x7 cm na podsypce piaskowej z wypełnieniem spoin piaskiem - płyty z rozbiórki | m2 | 9.865
Razem dział: Odtworzenie po wykonanych robotach
Razem dział: Nawierzchnie
1.6 |  | Okna piwniczne
1.6.1 |  | Wymiana okien
42 d.1.6.1 | ST – 11 | Wykucie z muru ościeżnic drewnianych o powierzchni do 1 m2 | szt. | 7
43 d.1.6.1 | ST – 11 | Montaż okien piwnicznych | m2 | 5.004
44 d.1.6.1 | ST – 11 | Montaż profili ochronnych narożnikowych | m | 24.18
Razem dział: Wymiana okien
1.6.2 |  | Wymiana drzwi
45 d.1.6.2 | ST – 11 | Wykucie z muru ościeżnic stalowych drzwiowych o powierzchni do 2 m2 | szt. | 1
46 d.1.6.2 | ST – 11 | Wykucie z muru ościeżnic stalowych drzwiowych o powierzchni ponad 2 m2 | m2 | 2.341
47 d.1.6.2 | ST – 11 | Montaż drzwi zewnętrznych jednoskrzydłowych | m2 | 4.061
Razem dział: Wymiana drzwi
1.6.3 |  | Nowe
48 d.1.6.3 | ST – 11 | Montaż okien piwnicznych | m2 | 0.833
49 d.1.6.3 | ST – 11 | Montaż profili ochronnych narożnikowych | m | 3.78
Razem dział: Nowe
1.6.4 |  | Tynki
50 d.1.6.4 | ST – 08 | Przyklejenie warstwy siatki | m2 | 4.836
51 d.1.6.4 | ST – 08 | Tynki elewacyjne organiczne na bazie żywicy syntetycznej, wykonywane ręcznie - wykonanie warstwy pośredniej | m2 | 4.836
52 d.1.6.4 | ST – 08 | Tynki elewacyjne organiczne na bazie żywicy syntetycznej z różnobarwnych kamieni o walorach tynku zmywalnego - o uziarnieniu 3,0 mm, wykonywane ręcznie | m2 | 4.836
Razem dział: Tynki
Razem dział: Okna piwniczne
1.7 |  | Izolacja termiczna XPS
53 d.1.7 | ST – 05 | Usunięcie starych powłok bitumicznych | m2 | 178.305
54 d.1.7 | ST – 05 | Zmoczenie podłoża | m2 | 178.305
55 d.1.7 | ST – 05 | Nanieść preparat krzemionkujący (0,2 - 0,4 kg/m2, zawartość krzemianu alkalicznego 5-10%, zawartość PSM (krzemian metylu potasu 2,5-5%) | m2 | 178.305
56 d.1.7 | ST – 05 | Wykonanie fasety z zaprawy cementowej | m | 88.27
57 d.1.7 | ST – 05 | Izolacja pionowa przeciwwodna o gr. 3 mm ze szlamów uszczelniających nakładanych ręcznie na wyrównanym podłożu | m2 | 178.305
58 d.1.7 | ST – 05 | Ścianę wyrównać przy użyciu szpachlówki uszczelniającej o wysokiej odporności na siarczany | m2 | 205.669
59 d.1.7 | ST – 05 | Przyklejenie płyt polistyrenu ekstrudowanego XPS-EN 13163-CS(10)300 – 038 o grubości 180mm, o krawędziach łączonych na zakładkę | m2 | 205.669
60 d.1.7 | ST – 08 | Przymocowanie płyt XPS za pomocą dybli plastikowych do ścian z cegły | szt. | 212
61 d.1.7 | ST – 08 | Przyklejenie warstwy siatki | m2 | 52.962
62 d.1.7 | ST – 08 | Tynki elewacyjne organiczne na bazie żywicy syntetycznej, wykonywane ręcznie - wykonanie warstwy pośredniej | m2 | 52.962
63 d.1.7 | ST – 08 | Tynki elewacyjne organiczne na bazie żywicy syntetycznej z różnobarwnych kamieni o walorach tynku zmywalnego - o uziarnieniu 3,0 mm, wykonywane ręcznie | m2 | 52.962
Razem dział: Izolacja termiczna XPS
1.8 |  | Izolacja pozioma - iniekcja
64 d.1.8 | ST – 12 | Zabezpieczenie podłóg folią | m2 | 255.79
65 d.1.8 | ST – 12 | Odbicie tynków wewnętrznych z zaprawy cementowo-wapiennej pasami o szerokości do 30 cm | m | 79.1
66 d.1.8 | ST – 12 | Usunięcie z piwnic budynku gruzu | m3 | 0.356
67 d.1.8 | ST – 12 | Wywiezienie gruzu spryzmowanego samochodami skrzyniowymi na odległość 15 km, wraz z kosztami utylizacji | m3 | 0.356
68 d.1.8 | ST – 12 | Nanieść preparat krzemionkujący (0,2 - 0,4 kg/m2, zawartość krzemianu alkalicznego 5-10%, zawartość PSM (krzemian metylu potasu 2,5-5%) | m2 | 23.73
69 d.1.8 | ST – 12 | Iniekcja grawitacyjna jednorzędowa jednostronna od zewnątrz w ścianie o grubości 61 cm | m | 52.06
70 d.1.8 | ST – 12 | Iniekcja grawitacyjna jednorzędowa jednostronna od wewnątrz w ścianie o grubości 61 cm | m | 46.44
71 d.1.8 | ST – 12 | Iniekcja grawitacyjna jednorzędowa jednostronna od zewnątrz w ścianie o grubości 38-40 cm | m | 23.76
72 d.1.8 | ST – 12 | Iniekcja grawitacyjna jednorzędowa jednostronna od wewnątrz w ścianie o grubości 38-40 cm | m | 23.28
73 d.1.8 | ST – 12 | Iniekcja grawitacyjna jednorzędowa jednostronna od zewnątrz ścianie o grubości 28 cm | m | 11.33
74 d.1.8 | ST – 12 | Iniekcja grawitacyjna jednorzędowa jednostronna od wewnątrz ścianie o grubości 28 cm | m | 10.24
75 d.1.8 | ST – 12 | Wykonanie warstwy sczepnej z mineralnego szlamu uszczelniającego | m2 | 23.73
76 d.1.8 | ST – 12 | Ścianę wyrównać przy użyciu szpachlówki uszczelniającej o wysokiej odporności na siarczany, alternatywnie wykonać obrzutkę zewnętrzną zaprawą renowacyjną na bazie cementu, trasu, piasków dolomitowych i dodatków | m2 | 23.73
77 d.1.8 | ST – 12 | Mycie po robotach posadzek | m2 | 255.79
Razem dział: Izolacja pozioma - iniekcja
Razem dział: Wykonanie izolacji przeciwwilgociowych i termicznych ścian piwnic i fundamentowych
2 |  | Rusztowania
2.1 |  | Rusztowania
78 d.2.1 | ST – 00.00 | Rusztowania zewnętrzne rurowe o wysokości do 20 m | m2 | 979.244
79 d.2.1 | ST – 00.00 | Rusztowania rurowe podwieszane o wysokości do 20 m | m2 | 80.21
80 d.2.1 | ST – 00.00 | Osłony z siatki na rusztowaniach zewnętrznych | m2 | 1059.454
81 d.2.1 | ST – 00.00 | Instalacje odgromowe rusztowań zewnętrznych przyściennych o wysokości do 20 m - nowy uziom sztuczny | m2 | 1059.454
82 d.2.1 | ST – 00.00 | Czas pracy rusztowań grupy 1 - konsolidacja konstrukcji murowej (poz.:85,86,87,88,89,90,91,92,93,94) | m-g | 212.671
83 d.2.1 | ST – 00.00 | Czas pracy rusztowań grupy 2 - docieplenie (poz.:113,114,115,116,117,118,119,120,121,122,123,124,125,126,127,128,129,130,131,132,133,134,135,136,137,138,139,140,141,142,143,144,145,146,147,148,149,150,151,152,153,154,155,156,157,158,159,160,161,162,163,164,165,166,167,168,169,170,171,172,173,174,175,176,177,178,179,180,181,182,183,184,185,186,187,188) | m-g | 904.371
84 d.2.1 | ST – 00.00 | Czas pracy rusztowań grupy 3 - roboty dekarskie (poz.:204,205,206,207,208,209,210,211,212,213,214,215,216,217,218,219,220,221,222,223,224,225,226,227,228,229,230,231,232,233,234,235,236,237,238,239) | m-g | 429.191
Razem dział: Rusztowania
Razem dział: Rusztowania
3 |  | Wykonanie konsolidacji konstrukcji murowej
85 d.3 | ST – 10 | Wykucie spoin na głębokość 10 cm w cegle | m | 300
86 d.3 | ST – 10 | Wiercenie otworów w cegle - roboty z rusztowania lub pomostu | cm | 105
87 d.3 | ST – 10 | Przedmuchiwanie sprężonym powietrzem spoin | m | 300
88 d.3 | ST – 10 | Ręczne przemycie spoin wodą | m2 | 30
89 d.3 | ST – 10 | Ułożyć warstwę zaprawy w spoinach | m | 300
90 d.3 | ST – 10 | Wstawienie kotew spiralnych śr. 8mm | m | 300
91 d.3 | ST – 10 | Powtórne wprowadzenie zaprawy | m | 300
92 d.3 | ST – 10 | Wstawienie drugich kotew spiralnych śr. 8mm | m | 300
93 d.3 | ST – 10 | Ostateczne wprowadzenie zaprawy | m | 300
94 d.3 | ST – 10 | Spoinowanie ścian zaprawą | m2 | 300
Razem dział: Wykonanie konsolidacji konstrukcji murowej
4 |  | Wykonanie docieplenia ETICS
4.1 |  | Roboty przygotowawcze
95 d.4.1 | ST – 01 | Wykucie z muru krat okiennych o powierzchni ponad 2 m2 | m2 | 2.886
96 d.4.1 | ST – 01 | Wykucie z muru krat okiennych o powierzchni do 2 m2 | szt. | 7
97 d.4.1 | ST – 01 | Zabezpieczenie okien i drzwi folią | m2 | 122.942
98 d.4.1 | ST – 01 | Wykucie z muru każdej wmurowanej końcówki wspornika stalowego | szt. | 5
99 d.4.1 | ST – 01 | Zamurowanie otworów po wspornikach | szt. | 5
100 d.4.1 | ST – 01 | Wykucie z muru kratek wentylacyjnych | szt. | 10
101 d.4.1 | ST – 01 | Demontaż opraw oświetleniowych nad drzwiowych - do ponownego montażu | szt. | 5
102 d.4.1 | ST – 01 | Demontaż opraw oświetleniowych nr policyjny - do ponownego montażu | szt. | 1
103 d.4.1 | ST – 01 | Demontaż głównego wyłącznika prądu - do ponownego montażu | szt. | 1
104 d.4.1 | ST – 01 | Demontaż tablicy obiekt monitorowany - do ponownego montażu | szt. | 1
105 d.4.1 | ST – 01 | Demontaż tablicy informacyjnej "Internat II LO..." - do ponownego montażu | szt. | 1
106 d.4.1 | ST – 01 | Demontaż do ponownego montażu elementów systemu telewizji użytkowej - kamera TVU zewnętrzna | szt. | 2
107 d.4.1 | ST – 01 | Rozebranie rur spustowych z blachy nadającej się do użytku | m | 68.5
108 d.4.1 | ST – 01 | Rozebranie obróbek blacharskich z blachy nie nadającej się do użytku | m2 | 23.419
109 d.4.1 | ST – 01 | Odbicie tynków zewnętrznych z zaprawy cementowo-wapiennej na ścianach, filarach, pilastrach o powierzchni odbicia ponad 5 m2 | m2 | 808.002
110 d.4.1 | ST – 01 | Odbicie tynków zewnętrznych z zaprawy cementowo-wapiennej pasami o szerokości do 15 cm | m | 347.92
111 d.4.1 | ST – 01 | Czyszczenie powierzchni ścian z cegły przy użyciu szczotek stalowych | m2 | 1155.922
112 d.4.1 | ST – 01 | Wywiezienie gruzu spryzmowanego samochodami skrzyniowymi na odległość 15 km, wraz z kosztami utylizacji | m3 | 12.642
Razem dział: Roboty przygotowawcze
4.2 |  | Docieplenie elewacji
4.2.1 |  | Elewacja południowa
113 d.4.2.1 | ST – 08 | Przygotowanie starego podłoża pod docieplenie metodą ETICS - oczyszczenie mechaniczne i zmycie | m2 | 229.369
114 d.4.2.1 | ST – 08 | Przygotowanie starego podłoża pod docieplenie metodą ETICSą - jednokrotne gruntowanie emulsją | m2 | 229.369
115 d.4.2.1 | ST – 08 | Ocieplenie ścian budynków płytami styropianowymi - system ETICS - zamocowanie listwy cokołowej | m | 20.17
116 d.4.2.1 | ST – 08 | Ocieplenie ścian budynków płytami styropianowymi EPS EN 13163 T2-L2-W2-S1-P3-BS115-CS(10)70-DS(N)2-DS(70,-)2-TR100 gr. 22cm - system ETICS - przyklejenie płyt styropianowych do ścian | m2 | 172.676
117 d.4.2.1 | ST – 08 | Ocieplenie ścian budynków płytami z wełny mineralnej gr. 22cm - przyklejenie płyt z wełny mineralnej - pasy elewacyjne | m2 | 16.258
118 d.4.2.1 | ST – 08 | Ocieplenie ścian budynków płytami styropianowymi EPS EN 13163 T2-L2-W2-S1-P3-BS115-CS(10)70-DS(N)2-DS(70,-)2-TR100 gr. 2cm - system ETICS - przyklejenie płyt styropianowych do ościeży | m2 | 40.435
119 d.4.2.1 | ST – 08 | Ocieplenie ścian budynków płytami styropianowymi EPS EN 13163 T2-L2-W2-S1-P3-BS115-CS(10)70-DS(N)2-DS(70,-)2-TR100 - system ETICS - przyklejenie płyt styropianowych do pilastrów | m2 | 22.752
120 d.4.2.1 | ST – 08 | Ocieplenie ścian budynków płytami styropianowymi EPS EN 13163 T2-L2-W2-S1-P3-BS115-CS(10)70-DS(N)2-DS(70,-)2-TR100 - system ETICS - przyklejenie płyt styropianowych do obokni | m2 | 10.997
121 d.4.2.1 | ST – 08 | Ocieplenie ścian budynków płytami styropianowymi - system ETICS - przymocowanie płyt styropianowych za pomocą dybli plastikowych do ścian z cegły | szt. | 847
122 d.4.2.1 | ST – 08 | Ocieplenie ścian budynków płytami styropianowymi - system ETICS - przyklejenie warstwy siatki na ścianach i pilastrach | m2 | 188.934
123 d.4.2.1 | ST – 08 | Ocieplenie ścian budynków płytami styropianowymi - system ETICS - przyklejenie warstwy siatki na ościeżach | m2 | 40.435
124 d.4.2.1 | ST – 08 | Ocieplenie ścian budynków płytami styropianowymi - system ETICS - ochrona narożników wypukłych kątownikiem metalowym | m | 194.13
125 d.4.2.1 | ST – 08 | Wyprawa elewacyjna cienkowarstwowa z tynku mineralnego gr. 3 mm wykonana ręcznie na uprzednio przygotowanym podłożu - nałożenie podkładowej masy tynkarskiej | m2 | 252.121
126 d.4.2.1 | ST – 08 | Wyprawa elewacyjna cienkowarstwowa z tynku mineralnego gr. 3 mm wykonana ręcznie na uprzednio przygotowanym podłożu - ściany płaskie i powierzchnie poziome | m2 | 188.934
127 d.4.2.1 | ST – 08 | Wyprawa elewacyjna cienkowarstwowa z tynku mineralnego gr. 3 mm wykonana ręcznie na uprzednio przygotowanym podłożu - ościeża | m2 | 40.435
128 d.4.2.1 | ST – 08 | Wyprawa elewacyjna cienkowarstwowa z tynku mineralnego gr. 3 mm wykonana ręcznie na uprzednio przygotowanym podłożu - pilastry | m2 | 22.752
129 d.4.2.1 | ST – 08 | Wyprawa elewacyjna cienkowarstwowa z tynku mineralnego gr. 3 mm wykonana ręcznie na uprzednio przygotowanym podłożu - oboknia | m2 | 10.997
130 d.4.2.1 | ST – 08 | Malowanie elewacji - farba szara | m2 | 188.934
131 d.4.2.1 | ST – 08 | Malowanie elewacji - farba biała | m2 | 74.184
132 d.4.2.1 | ST – 08 | Licowanie płytkami klinkierowymi 25x6 cm ścian | m2 | 25.301
133 d.4.2.1 | ST – 08 | Licowanie płytkami klinkierowymi 25x6 cm obramowanie okin i drzwi | m2 | 4.575
134 d.4.2.1 | ST – 08 | Montaż profili elewacyjnych - gzymsy | m | 39.16
Razem dział: Elewacja południowa
4.2.2 |  | Elewacja północna
135 d.4.2.2 | ST – 08 | Przygotowanie starego podłoża pod docieplenie metodą lekką-mokrą - oczyszczenie mechaniczne i zmycie | m2 | 345.41
136 d.4.2.2 | ST – 08 | Przygotowanie starego podłoża pod docieplenie metodą lekką-mokrą - jednokrotne gruntowanie emulsją | m2 | 345.41
137 d.4.2.2 | ST – 08 | Ocieplenie ścian budynków płytami styropianowymi - system ETICS - zamocowanie listwy cokołowej | m | 41.81
138 d.4.2.2 | ST – 08 | Ocieplenie ścian budynków płytami styropianowymi EPS EN 13163 T2-L2-W2-S1-P3-BS115-CS(10)70-DS(N)2-DS(70,-)2-TR100 gr. 22cm - system ETICS - przyklejenie płyt styropianowych do ścian | m2 | 277.527
139 d.4.2.2 | ST – 08 | Ocieplenie ścian budynków płytami z wełny mineralnej gr. 22cm - przyklejenie płyt z wełny mineralnej - pasy elewacyjne | m2 | 20.13
140 d.4.2.2 | ST – 08 | Ocieplenie ścian budynków płytami styropianowymi EPS EN 13163 T2-L2-W2-S1-P3-BS115-CS(10)70-DS(N)2-DS(70,-)2-TR100 gr. 2cm - system ETICS - przyklejenie płyt styropianowych do ościeży | m2 | 47.753
141 d.4.2.2 | ST – 08 | Ocieplenie ścian budynków płytami styropianowymi EPS EN 13163 T2-L2-W2-S1-P3-BS115-CS(10)70-DS(N)2-DS(70,-)2-TR100 - system EICS - przyklejenie płyt styropianowych do obokni | m2 | 14.241
142 d.4.2.2 | ST – 08 | Ocieplenie ścian budynków płytami styropianowymi - system ETICS - przymocowanie płyt styropianowych za pomocą dybli plastikowych do ścian z cegły | szt. | 1191
143 d.4.2.2 | ST – 08 | Ocieplenie ścian budynków płytami styropianowymi - system ETICS - przyklejenie warstwy siatki na ścianach i pilastrach | m2 | 297.657
144 d.4.2.2 | ST – 08 | Ocieplenie ścian budynków płytami styropianowymi - system ETICS - przyklejenie warstwy siatki na ościeżach | m2 | 47.753
145 d.4.2.2 | ST – 08 | Ocieplenie ścian budynków płytami styropianowymi - system ETICS - ochrona narożników wypukłych kątownikiem metalowym | m | 218.51
146 d.4.2.2 | ST – 08 | Wyprawa elewacyjna cienkowarstwowa z tynku mineralnego gr. 3 mm wykonana ręcznie na uprzednio przygotowanym podłożu - nałożenie podkładowej masy tynkarskiej | m2 | 345.41
147 d.4.2.2 | ST – 08 | Wyprawa elewacyjna cienkowarstwowa z tynku mineralnego gr. 3 mm wykonana ręcznie na uprzednio przygotowanym podłożu - ściany płaskie i powierzchnie poziome | m2 | 297.657
148 d.4.2.2 | ST – 08 | Wyprawa elewacyjna cienkowarstwowa z tynku mineralnego gr. 3 mm wykonana ręcznie na uprzednio przygotowanym podłożu - ościeża | m2 | 47.753
149 d.4.2.2 | ST – 08 | Wyprawa elewacyjna cienkowarstwowa z tynku mineralnego gr. 3 mm wykonana ręcznie na uprzednio przygotowanym podłożu - oboknia | m2 | 14.241
150 d.4.2.2 | ST – 08 | Malowanie elewacji - farba szara | m2 | 297.657
151 d.4.2.2 | ST – 08 | Malowanie elewacji - farba biała | m2 | 61.994
Razem dział: Elewacja północna
4.2.3 |  | Elewacja wschodnia
152 d.4.2.3 | ST – 08 | Przygotowanie starego podłoża pod docieplenie metodą lekką-mokrą - oczyszczenie mechaniczne i zmycie | m2 | 185.992
153 d.4.2.3 | ST – 08 | Przygotowanie starego podłoża pod docieplenie metodą lekką-mokrą - jednokrotne gruntowanie emulsją | m2 | 185.992
154 d.4.2.3 | ST – 08 | Ocieplenie ścian budynków płytami styropianowymi - system ETICS - zamocowanie listwy cokołowej | m | 24.31
155 d.4.2.3 | ST – 08 | Ocieplenie ścian budynków płytami styropianowymi EPS EN 13163 T2-L2-W2-S1-P3-BS115-CS(10)70-DS(N)2-DS(70,-)2-TR100 gr. 22cm - system ETICS - przyklejenie płyt styropianowych do ścian | m2 | 153.063
156 d.4.2.3 | ST – 08 | Ocieplenie ścian budynków płytami z wełny mineralnej gr. 22cm - przyklejenie płyt z wełny mineralnej - pasy elewacyjne | m2 | 19.078
157 d.4.2.3 | ST – 08 | Ocieplenie ścian budynków płytami styropianowymi EPS EN 13163 T2-L2-W2-S1-P3-BS115-CS(10)70-DS(N)2-DS(70,-)2-TR100 gr. 2cm - system ETICS - przyklejenie płyt styropianowych do ościeży | m2 | 13.851
158 d.4.2.3 | ST – 08 | Ocieplenie ścian budynków płytami styropianowymi EPS EN 13163 T2-L2-W2-S1-P3-BS115-CS(10)70-DS(N)2-DS(70,-)2-TR100 - system EICS - przyklejenie płyt styropianowych do obokni | m2 | 4.314
159 d.4.2.3 | ST – 08 | Ocieplenie ścian budynków płytami styropianowymi - system ETICS - przymocowanie płyt styropianowych za pomocą dybli plastikowych do ścian z cegły | szt. | 689
160 d.4.2.3 | ST – 08 | Ocieplenie ścian budynków płytami styropianowymi - system ETICS - przyklejenie warstwy siatki na ścianach i pilastrach | m2 | 172.141
161 d.4.2.3 | ST – 08 | Ocieplenie ścian budynków płytami styropianowymi - system ETICS - przyklejenie warstwy siatki na ościeżach | m2 | 13.851
162 d.4.2.3 | ST – 08 | Ocieplenie ścian budynków płytami styropianowymi - system ETICS - ochrona narożników wypukłych kątownikiem metalowym | m | 59.61
163 d.4.2.3 | ST – 08 | Wyprawa elewacyjna cienkowarstwowa z tynku mineralnego gr. 3 mm wykonana ręcznie na uprzednio przygotowanym podłożu - nałożenie podkładowej masy tynkarskiej | m2 | 185.992
164 d.4.2.3 | ST – 08 | Wyprawa elewacyjna cienkowarstwowa z tynku mineralnego gr. 3 mm wykonana ręcznie na uprzednio przygotowanym podłożu - ściany płaskie i powierzchnie poziome | m2 | 172.141
165 d.4.2.3 | ST – 08 | Wyprawa elewacyjna cienkowarstwowa z tynku mineralnego gr. 3 mm wykonana ręcznie na uprzednio przygotowanym podłożu - ościeża | m2 | 13.851
166 d.4.2.3 | ST – 08 | Wyprawa elewacyjna cienkowarstwowa z tynku mineralnego gr. 3 mm wykonana ręcznie na uprzednio przygotowanym podłożu - oboknia | m2 | 4.314
167 d.4.2.3 | ST – 08 | Malowanie elewacji - farba szara | m2 | 172.141
168 d.4.2.3 | ST – 08 | Malowanie elewacji - farba biała | m2 | 18.165
169 d.4.2.3 | ST – 08 | Licowanie płytkami klinkierowymi 25x6 cm ścian | m2 | 13.268
170 d.4.2.3 | ST – 08 | Montaż profili elewacyjnych - gzymsy | m | 10.62
171 d.4.2.3 | ST – 08 | Montaż profili dylatacyjnych ściennych | m | 11.72
Razem dział: Elewacja wschodnia
4.2.4 |  | Elewacja zachodnia
172 d.4.2.4 | ST – 08 | Przygotowanie starego podłoża pod docieplenie metodą lekką-mokrą - oczyszczenie mechaniczne i zmycie | m2 | 157.48
173 d.4.2.4 | ST – 08 | Przygotowanie starego podłoża pod docieplenie metodą lekką-mokrą - jednokrotne gruntowanie emulsją | m2 | 157.48
174 d.4.2.4 | ST – 08 | Ocieplenie ścian budynków płytami styropianowymi - system ETICS - zamocowanie listwy cokołowej | m | 18.92
175 d.4.2.4 | ST – 08 | Ocieplenie ścian budynków płytami styropianowymi EPS EN 13163 T2-L2-W2-S1-P3-BS115-CS(10)70-DS(N)2-DS(70,-)2-TR100 gr. 22cm - system ETICS - przyklejenie płyt styropianowych do ścian | m2 | 132.375
176 d.4.2.4 | ST – 08 | Ocieplenie ścian budynków płytami z wełny mineralnej gr. 22cm - przyklejenie płyt z wełny mineralnej - pasy elewacyjne | m2 | 11.334
177 d.4.2.4 | ST – 08 | Ocieplenie ścian budynków płytami styropianowymi EPS EN 13163 T2-L2-W2-S1-P3-BS115-CS(10)70-DS(N)2-DS(70,-)2-TR100 gr. 2cm - system ETICS - przyklejenie płyt styropianowych do ościeży | m2 | 13.771
178 d.4.2.4 | ST – 08 | Ocieplenie ścian budynków płytami styropianowymi EPS EN 13163 T2-L2-W2-S1-P3-BS115-CS(10)70-DS(N)2-DS(70,-)2-TR100 - system EICS - przyklejenie płyt styropianowych do obokni | m2 | 4.096
179 d.4.2.4 | ST – 08 | Ocieplenie ścian budynków płytami styropianowymi - system ETICS - przymocowanie płyt styropianowych za pomocą dybli plastikowych do ścian z cegły | szt. | 575
180 d.4.2.4 | ST – 08 | Ocieplenie ścian budynków płytami styropianowymi - system ETICS - przyklejenie warstwy siatki na ścianach i pilastrach | m2 | 143.709
181 d.4.2.4 | ST – 08 | Ocieplenie ścian budynków płytami styropianowymi - system ETICS - przyklejenie warstwy siatki na ościeżach | m2 | 13.771
182 d.4.2.4 | ST – 08 | Ocieplenie ścian budynków płytami styropianowymi - system ETICS - ochrona narożników wypukłych kątownikiem metalowym | m | 81.12
183 d.4.2.4 | ST – 08 | Wyprawa elewacyjna cienkowarstwowa z tynku mineralnego gr. 3 mm wykonana ręcznie na uprzednio przygotowanym podłożu - nałożenie podkładowej masy tynkarskiej | m2 | 157.48
184 d.4.2.4 | ST – 08 | Wyprawa elewacyjna cienkowarstwowa z tynku mineralnego gr. 3 mm wykonana ręcznie na uprzednio przygotowanym podłożu - ściany płaskie i powierzchnie poziome | m2 | 143.709
185 d.4.2.4 | ST – 08 | Wyprawa elewacyjna cienkowarstwowa z tynku mineralnego gr. 3 mm wykonana ręcznie na uprzednio przygotowanym podłożu - ościeża | m2 | 13.771
186 d.4.2.4 | ST – 08 | Wyprawa elewacyjna cienkowarstwowa z tynku mineralnego gr. 3 mm wykonana ręcznie na uprzednio przygotowanym podłożu - oboknia | m2 | 4.096
187 d.4.2.4 | ST – 08 | Malowanie elewacji - farba szara | m2 | 143.709
188 d.4.2.4 | ST – 08 | Malowanie elewacji - farba biała | m2 | 17.867
Razem dział: Elewacja zachodnia
Razem dział: Docieplenie elewacji
4.3 |  | Roboty pomocnicze
189 d.4.3 | ST – 08 | Obsadzenie kratek wentylacyjnych w ścianach z cegieł | szt. | 10
190 d.4.3 | ST – 08 | Oprawy oświetleniowe przykręcane (zwykłe) - nad drzwiowych z demontażu | kpl. | 5
191 d.4.3 | ST – 08 | Oprawy oświetleniowe przykręcane (zwykłe) - nr policyjny z demontażu | kpl. | 1
192 d.4.3 | ST – 08 | Ponowny montaż głównego wyłącznika prądu | szt. | 1
193 d.4.3 | ST – 08 | Ponowny montaż tablicy obiekt monitorowany | szt. | 1
194 d.4.3 | ST – 08 | Ponowny montaż tablicy informacyjnej "Internat II LO..." | szt. | 1
195 d.4.3 | ST – 08 | Ponowny montaż elementów systemu telewizji użytkowej - kamera TVU zewnętrzna - wraz z próbami wizyjnymi | szt. | 2
196 d.4.3 | ST – 08 | Ponowny montaż rur spustowych wraz z polutowaniem | m | 68.5
197 d.4.3 | ST – 08 | Wymiana uchwytów do rur spustowych | szt. | 23
198 d.4.3 | ST – 08 | Obróbki przy szerokości w rozwinięciu ponad 25 cm z blachy z cynkutytanowego gr. 0,7mm | m2 | 58.135
199 d.4.3 | ST – 08 | Przeróbka krawędzi dachów na styku z nowym ociepleniem | m | 93.34
200 d.4.3 | ST – 08 | Obsadzenie krat stalowych w ścianach z cegieł | gniazd. | 42
201 d.4.3 | ST – 08 | Oczyszczenie i miniowanie krat z prętów prostych | m2 | 14.744
202 d.4.3 | ST – 08 | Dwukrotne malowanie farbą olejną krat i balustrad z prętów prostych | m2 | 14.744
Razem dział: Roboty pomocnicze
Razem dział: Wykonanie docieplenia ETICS
2 |  | Wykonanie docieplenia dachów
2.1 |  | Instalacja odgromowa
78 d.2.1 | ST – E01 | Czasowe przełożenie (demontaż i ponowny montaż) instalacji odgromowej wraz z badaniamu instalacji piorunochronnej i uziemiającej! | kpl. | 1
Razem dział: Instalacja odgromowa
2.2 |  | Usunięcie miejsc skażonych biologicznie
79 d.2.2 | ST – 01 | Rozbiórka pokrycia z papy na dachach drewnianych - pierwsza warstwa | m2 | 52
80 d.2.2 | ST – 01 | Rozbiórka pokrycia z papy na dachach drewnianych - następna warstwa | m2 | 52
81 d.2.2 | ST – 09 | Wymiana deskowania dachu z desek o grubości 25 mm na styk - drewno klasy C24 wg PN-EN 338, o wilgotności <15% | m2 | 52
82 d.2.2 | ST – 09 | Wymiana elementów konstrukcyjnych dachu - koniec krokwi - drewno klasy C24 wg PN-EN 338, o wilgotności <15% | szt. | 1
83 d.2.2 | ST – 01 | Wywiezienie porażonego drewna samochodami skrzyniowymi na odległość 15 km, wraz z kosztami utylizacji | m3 | 1.32
84 d.2.2 | ST – 07 | Uzupełnienie pokryć 2 warstwami papy asfaltowej dachów drewnianych | m2 | 52
85 d.2.2 | ST – 07 | Dwukrotna impregnacja grzybobójcza więźby dachowej - 10% roztworu (z preparatu zawierającego 44g kwasu borowego i 8g alkilu (C12-16)-chlorku dimetylobenzyloamonu w 100g środka | m2 | 155.5
Razem dział: Usunięcie miejsc skażonych biologicznie
5.3 |  | Docieplenie gzymsu okapowego w zakresie obróbek (XPS ujęty w elewacji)
211 d.5.3 | ST – 07 | Obróbka gzymsu z 1 warstwy papy asfaltowej | m2 | 9.72
212 d.5.3 | ST – 07 | Obróbki przy szerokości w rozwinięciu ponad 25 cm z blachy z cynkutytanowego | m2 | 15.12
213 d.5.3 | ST – 07 | Szczelin wentylacyjna szer. 200mm | m | 18
Razem dział: Docieplenie gzymsu okapowego w zakresie obróbek (XPS ujęty w elewacji)
2.3 |  | Wymina kominków PVC na stalowe ocynkowane
86 d.2.3 | ST – 07 | Wymiana kominków z PVC na stalowe ocynkowane | szt. | 4
Razem dział: Wymina kominków PVC na stalowe ocynkowane
5.5 |  | Ocieplenie dachu od zewnątrz i kliny z wełny mineralnej
215 d.5.5 | ST – 01 | Rozbiórka pokrycia z papy na dachach drewnianych - pierwsza warstwa | m2 | 112
216 d.5.5 | ST – 01 | Rozbiórka pokrycia z papy na dachach drewnianych - następna warstwa | m2 | 112
217 d.5.5 | ST – 09 | Wymiana deskowania dachu z desek o grubości 25 mm na styk - drewno klasy C24 wg PN-EN 338, o wilgotności <15% | m2 | 33.6
218 d.5.5 | ST – 09 | Belka okapowa | m | 20
219 d.5.5 | ST – 05 | Izolacje cieplne i przeciwdźwiękowe z wełny mineralnej poziome z płyt układanych na sucho - jedna warstwa gr. 13cm | m2 | 112
220 d.5.5 | ST – 05 | Izolacje cieplne i przeciwdźwiękowe z wełny mineralnej poziome z płyt układanych na sucho - każda następna warstwa gr. 13cm | m2 | 112
221 d.5.5 | ST – 05 | Kliny z wełny mineralnej | m2 | 2.52
222 d.5.5 | ST – 07 | Mocowanie mechaniczne termoizolacji w ilości 10 szt/m2 w podłożu z drewna kołek teleskopowy 45x225mm + wkręt do drewna 4,8x70mm | m2 | 31
223 d.5.5 | ST – 07 | Mocowanie mechaniczne termoizolacji w ilości 5 szt/m2 w podłozu z drewna kołek teleskopowy 45x225mm + wkręt do drewna 4,8x70mm | m2 | 81
224 d.5.5 | ST – 07 | Pokrycie dachów papą termozgrzewalną dwuwarstwowe papa termozgrzewalna podkładowa PYE PV200 S40 mocowana mechanicznie papa termozgrzewalna nawierzchniowa PYE PV250 S 52 | m2 | 112
Razem dział: Ocieplenie dachu od zewnątrz i kliny z wełny mineralnej
2.4 |  | Ocieplenie dachu od wewnątrz
87 d.2.4 | ST – 09 | Nadbicie krokwi | m2 | 204
88 d.2.4 | ST – 05 | Izolacje cieplne z wełny mineralnej gr. 26cm z płyt układanych na sucho | m2 | 204
89 d.2.4 | ST – 05 | Ułożenie na krokwiach ekranu zabezpieczającego z folii | m2 | 204
Razem dział: Ocieplenie dachu od wewnątrz
5.7 |  | Rynna w poziomie docieplenia
228 d.5.7 | ST – 06 | Rynny dachowe półokrągłe o śr. 15 cm z blachy z cynkutytanowego | m | 20
Razem dział: Rynna w poziomie docieplenia
5.8 |  | Obróbki blacharskie - pas nadrynnowy, nad górną krawędzią ocieplenia, wiatrownica pionowa, obróbka krawędzi dachu + pionowa styku dachu ze ścianą, między docieploną połacią dachu a istniejącym pokryciem
229 d.5.8 | ST – 06 | Obróbki przy szerokości w rozwinięciu ponad 25 cm z blachy z cynkutytanowego | m2 | 63.455
Razem dział: Obróbki blacharskie - pas nadrynnowy, nad górną krawędzią ocieplenia, wiatrownica pionowa, obróbka krawędzi dachu + pionowa styku dachu ze ścianą, między docieploną połacią dachu a istniejącym pokryciem
5.9 |  | Otwory wentylacyjne w gzymsie
230 d.5.9 | ST – 06 | Obsadzenie kratek wentylacyjnych w ścianach z cegieł | szt. | 6
Razem dział: Otwory wentylacyjne w gzymsie
5.10 |  | Wywietrzak dachowy śr. 150mm z blachy stalowej ocynkowanej
231 d.5.10 | ST – 07 | Wiercenie otworów o głębokości do 40 cm śr. 150 mm | cm | 240
232 d.5.10 | ST – 07 | Podstawy dachowe stalowe kołowe typ B/I o śr. wylotów do 160 mm, w układach bezkanałowych - wraz z próbą montażową | szt. | 6
233 d.5.10 | ST – 07 | Wywietrzaki dachowe cylindryczne lub gwiaździste o śr. 150 mm - wraz z próbą montażową | szt. | 6
Razem dział: Wywietrzak dachowy śr. 150mm z blachy stalowej ocynkowanej
2.5 |  | Ocieplenie dachu granulatem
90 d.2.5 | ST – 05a | Izolacje cieplne stropodachów i poddaszy, wykonywane granulatem z wełny mineralnej o grubości 26 cm metodą wdmuchiwania do przestrzeni poziomych wraz z wykonaniem otworów do wdmuchiwania i ich zasklepieniem po wykonaniu izolacji | m2 | 66
Razem dział: Ocieplenie dachu granulatem
2.6 |  | Naprawa betonowej nakrywy komina z montażem stalowej nakrywy
91 d.2.6 | ST – 06 | Uzupełnienie zbrojonych czapek kominowych z betonu monolitycznego | m2 | 1.14
92 d.2.6 | ST – 06 | Nakrywa kominów z blachy nierdzewnej | m2 | 1.84
Razem dział: Naprawa betonowej nakrywy komina z montażem stalowej nakrywy
5.13 |  | Projektowana rynna
237 d.5.13 | ST – 06 | Rynny dachowe półokrągłe o śr. 10 cm z blachy z cynkutytanowego | m | 8.8
Razem dział: Projektowana rynna
5.14 |  | Koryto umożliwiające spływanie wody ze ściany bez zalewania okna
238 d.5.14 | ST – 07 | Wykonanie koryta | m | 4.5
Razem dział: Koryto umożliwiające spływanie wody ze ściany bez zalewania okna
5.15 |  | Obróbki z papy termozgrzewalnej
239 d.5.15 | ST – 07 | Pokrycie dachów papą termozgrzewalną - obróbki z papy nawierzchniowej | m2 | 23
Razem dział: Obróbki z papy termozgrzewalnej
5.16 |  | Przemurowanie ściany - ocieplenie ujęte w elewacjach
240 d.5.16 | ST – 01 | Rozebranie ścian, filarów i kolumn z cegieł na zaprawie cementowo-wapiennej | m3 | 2.05
241 d.5.16 | ST – 01 | Wywiezienie gruzu spryzmowanego samochodami skrzyniowymi na odległość 15 km, wraz z kosztami utylizacji | m3 | 2.05
242 d.5.16 | ST – 02 | Uzupełnienie ścian w ścianach na zaprawie cementowo-wapiennej bloczkami z betonu komórkowego | m3 | 2.05
243 d.5.16 | ST – 02 | Nakrywy attyk, ścian ogniowych i kominów o średniej grubości 7 cm | m2 | 2.94
244 d.5.16 | ST – 08 | Wyprawa elewacyjna cienkowarstwowa z tynku mineralnego gr. 3 mm wykonana ręcznie na uprzednio przygotowanym podłożu - nałożenie podkładowej masy tynkarskiej | m2 | 16.9
245 d.5.16 | ST – 08 | Wyprawa elewacyjna cienkowarstwowa z tynku mineralnego gr. 3 mm wykonana ręcznie na uprzednio przygotowanym podłożu - ściany płaskie i powierzchnie poziome | m2 | 16.9
246 d.5.16 | ST – 08 | Malowanie elewacji - farba szara | m2 | 19.84
|  | Razem dział: Przemurowanie ściany - ocieplenie ujęte w elewacjach | m2 | 19.84
5.17 |  | Kominy
247 d.5.17 | ST – 02 | Wykonanie rusztowania przy kominach o obwodzie od 2 do 5 m | szt. | 2
248 d.5.17 | ST – 02 | Nadmurowanie kominów z cegieł klinkierowych o objętości w jednym miejscu do 0.5 m3 | m3 | 0.256
249 d.5.17 | ST – 02 | Spoinowanie ścian zaprawą cementową, barwiona | m2 | 1.326
250 d.5.17 | ST – 08 | Przecieranie tynków zwykłych cementowo-wapiennych kat. II lub III na kominach ponad dachem płaskim | m2 | 9.53
251 d.5.17 | ST – 08 | Wyprawa elewacyjna cienkowarstwowa z tynku mineralnego gr. 3 mm wykonana ręcznie na uprzednio przygotowanym podłożu - nałożenie podkładowej masy tynkarskiej | m2 | 9.53
252 d.5.17 | ST – 08 | Wyprawa elewacyjna cienkowarstwowa z tynku mineralnego gr. 3 mm wykonana ręcznie na uprzednio przygotowanym podłożu - ściany płaskie i powierzchnie poziome | m2 | 9.53
253 d.5.17 | ST – 08 | Malowanie elewacji - farba szara | m2 | 9.53
|  | Razem dział: Kominy | m2 | 9.53
Razem dział: Wykonanie docieplenia dachów
3 |  | Roboty sanitarne
93 d.3. | ST – 00.00 | Wymiana istniejących przy grzejnikach zaworów grzejnikowych prostych/kątowych na zawory grzejnikowe z nastawą wstepną - wyposażonych w termostatyczne głowice oraz montaż zaworów odcinających na grzejnikowych gałązkach powrotnych wraz z robotami towarzyszącymi, w tym przeróbka podejść pod grzejniki, opróżnienie instalacji, napełnienie, przeprowadzenie próby szczelności, regulacja systemu centralnego ogrzewania, towarzyszące roboty budowlane. | kpl. | 61
94 d.3. | ST – 00.00 | Montaż termometrów pokojowych naściennych | szt. | 48
Razem dział: Roboty sanitarne
RAZEM netto
VAT
Razem brutto
Słownie:
* dokument może być podpisany wedle wyboru Wykonawcy kwalifikowanym podpisem elektronicznym, podpisem zaufanym lub podpisem osobistym przez wykonawcę
…………………………………………………………………………………………………..
data i podpis Oferenta