## Sheet1
KOSZTORYS OFERTOWY |  |  |  |  | Załącznik nr 2a do SWZ
ZAŁĄCZNIK SKŁADANY WRAZ Z OFERTĄ
Lp. | Podstawa | Opis | Jedn.obm. | Ilość | Cena jedn. | Wartość
1 |  | Roboty przygotowawcze
1 d.1 | KNR 2-01 011903 | Roboty pomiarowe przy liniowych robotach ziemnych -trasa drogi w terenie równinnym | km | 1.43
2 d.1 | KNR 2-01 012601 | Usunięcie warstwy ziemi urodzajnej (humusu) o grubości do 15 cm za pomocą spycharek 1426m * 2,0 * 2,0 m = 5704m2) | m2 | 5704
3 d.1 | KNR 2-01 010804 | Mechaniczne karczowanie gęstych krzaków i podszycia | ha | 0.2
4 d.1 | KNR 2-01 011003 | Wywożenie gałęzi na odległość do 2 km | mp | 100
5 d.1 | KNR 2-01 010303 | Ścinanie drzew piłą mechaniczną (śr. 26-35 cm) | szt. | 6
6 d.1 | KNR 2-01 010304 | Ścinanie drzew piłą mechaniczną (śr. 36-45 cm) | szt. | 1
7 d.1 | KNR 2-01 010305 | Ścinanie drzew piłą mechaniczną (śr. 46-55 cm) | szt. | 4
8 d.1 | KNR 2-01 010306 | Ścinanie drzew piłą mechaniczną (śr. 56-65 cm) | szt. | 9
9 d.1 | KNR 2-01 010307 | Ścinanie drzew piłą mechaniczną (śr. 66-75 cm) | szt. | 10
10 d.1 | KNR 2-01 010307 (analogia) | Ścinanie drzew piłą mechaniczną (śr. pow. 75 cm) | szt. | 16
11 d.1 | KNR 2-01 010506 | Mechaniczne karczowanie pni (śr. 56-65 cm) | szt. | 50
12 d.1 | KNK 2-06 010403 | Warstwa odsączająca w korycie i na poszerzeniach z zagęszczeniem mechanicznym. Grubość po zagęszczeniu do 15 cm (zasypanie dołów po karpinach) | m3 | 30
13 d.1 | KNR 2-31 011405 | Podbudowa z kruszywa łamanego - warstwa dolna o grubości po zagęszczeniu 15 cm. Docelowo 20 cm (zasypanie dołów po karpinach) Krotność = 1.33 | m2 | 200
14 d.1 | KNNR 1 021002 | Wykopy oraz przekopy o głęb.do 3.0 m wyk.na odkład koparkami podsiębiernymi o poj.łyżki 0.60 m3 w gr.kat. I-II - obmiar: (1426*2*1,1 + 100 *0,6)* 0,44 m = 1406, 768 m3 POSZERZENIA | m3 | 1406.77
15 d.1 | KNR 2-31 151005 | Wywóz urobku pojazdami samowyładowczymi na odległość do 0.5 km z załadunkiem mechanicznym | t | 4072.27
16 d.1 | KNR 2-31 151102 | Dodatek do tabl.1510 za transport na każde dalsze 0.5 km Krotność = 3 | t | 4072.27
2 |  | Podbudowy
13 d.2 | KNR 2-31 010304 | Mechaniczne profilowanie i zagęszczenie podłoża pod warstwy konstrukcyjne nawierzchni w gruncie kat. I-IV (POSZERZENIA) | m2 | 3197.2
14 d.2 | KNR 2-31 010304 | Mechaniczne profilowanie i zagęszczenie podłoża pod warstwy konstrukcyjne nawierzchni w gruncie kat. I-IV (perony oraz dojście do furtki) | m2 | 113
15 d.2 | KNR 2-31 011405 | Podbudowa z kruszywa łamanego - warstwa dolna o grubości po zagęszczeniu 15 cm. Docelowo 20 cm -POSZERZENIA Krotność = 1.33 | m2 | 3197.2
16 d.2 | KNR 2-31 011103 | Podbudowa z gruntu stabilizowanego cementem wykonywana mieszarkami doczepnymi - grubość podbudowy po zagęszczeniu 15 cm. Docelowo 20 cm POSZERZENIA Krotność = 1.33 | m2 | 3197.2
17 d.2 | KNR 2-31 011103 | Podbudowa z gruntu stabilizowanego cementem wykonywana mieszarkami doczepnymi - grubość podbudowy po zagęszczeniu 15 cm. Docelowo 10 cm (PERONY oraz dojćsie do furtki) Krotność = 0.66 | m2 | 113
18 d.2 | KNR 2-31 100406 | Mechaniczne czyszczenie nawierzchni podbudowy tłuczniowej; | m2 | 3197.2
19 d.2 | KNR 2-31 100407 | Skropienie nawierzchni drogowej asfaltem zużycie emulsji 0,8 kg/m2 | m2 | 3191.2
20 d.2 | KNR 2-31 031201 | Nawierzchnia z betonu asfaltowego AC11W. warstwa wiążąca asfaltowa - grubość po zagęszczeniu 4 cm. Klinowanie poszerzenia | m2 | 3197.2
21 d.2 | KNR AT-03 0203-01 | Warstwa przeciwspękaniowa pod warstwy bitumiczne siatka szklana wstępnie powlekana asfaltem 100kN m2 2*1426 | m2 | 2852
3 |  | Nawierzchnie
3.1 |  | Nawierzchnie z betonu asfaltowego
22 d.3. 1 | KNR-W 5-10 0323-01 | Cięcie nawierzchni z mas mineralno-asfaltowych na głębokość 5 cm - mechanicznie | m | 12
23 d.3. 1 | KNR 2-31 100406 | Mechaniczne czyszczenie nawierzchni drogowej ulepszonej (bitum) | m2 | 7475.2
24 d.3. 1 | KNR 2-31 100407 | Skropienie nawierzchni drogowej asfaltem zużycie emulsji 0,5 kg/m2 | m2 | 7475.2
25 d.3. 1 | KNR 2-31 031201 | Nawierzchnia z betonu asfaltowego AC 16W - warstwa wiążąca asfaltowa - grubość po zagęszczeniu 4 cm. Docelowo 6 cm Krotność = 1.5 | m2 | 7475.2
26 d.3. 1 | KNR 2-31 100406 | Mechaniczne czyszczenie nawierzchni drogowej ulepszonej (bitum) | m2 | 7475.2
27 d.3. 1 | KNR 2-31 100407 | Skropienie nawierzchni drogowej asfaltem zużycie emulsji 0,3 kg/m2 | m2 | 7475.2
28 d.3. 1 | KNR 2-31 031205 | Nawierzchnia z mieszanki mineralno - asfaltowej AC 11S warstwa ścieralna asfaltowa - grubość po zagęszczeniu 3 cm. Docelowo 4 cm Krotność = 1.33 | m2 | 7180
29 d.3. 1 | KNR 2-31 100406 | Mechaniczne czyszczenie nawierzchni drogowej ulepszonej (bitum) ODCINEK PRÓBNY | m2 | 810
30 d.3. 1 | KNR 2-31 100407 | Skropienie nawierzchni drogowej asfaltem zużycie emulsji 0,5 kg/m2 ODCINEK PRÓBNY | m2 | 810
31 d.3. 1 | KNR 2-31 031201 | Nawierzchnia z betonu asfaltowego AC 16W - warstwa wiążąca asfaltowa - grubość po zagęszczeniu 4 cm. Docelowo 6 cm ODCINEK PRÓBNY Krotność = 1.5 | m2 | 810
32 d.3. 1 | KNR 2-31 100406 | Mechaniczne czyszczenie nawierzchni drogowej ulepszonej (bitum) ODCINEK PRÓBNY | m2 | 810
33 d.3. 1 | KNR 2-31 100407 | Skropienie nawierzchni drogowej asfaltem zużycie emulsji 0,3 kg/m2 ODCINEK PRÓBNY | m2 | 810
34 d.3. 1 | KNR 2-31 031205 | Nawierzchnia z mieszanki mineralno - asfaltowej AC 11S warstwa ścieralna asfaltowa - grubość po zagęszczeniu 3 cm. Docelowo 4 cm ODCINEK PRÓBNY Krotność = 1.33 | m2 | 800
3.2 |  | Nawierzchnie z betonowej kostki brukowej
35 d.3. 2 | KNR 2-31 051102 | Nawierzchnie z kostki brukowej betonowej o grubości 6 cm na podsypce cementowo-piaskowej o grubości 4 cm (perony oraz dojście do furtki) | m2 | 110.2
36 d.3. 2 | KNR 2-31 050203 | Chodniki z płyt betonowych 35x35x5 cm na podsypce cementowo-piaskowej z wypełnieniem spoin zaprawą cementową - Nawierzchnia z płytek chodnikowych z wypustkami o wym. 35x35x5 cm na podsypce cementowo-piaskowej gr. 4 cm (jeden rząd płytek ostrzegawczych z guzami) | m2 | 2.8
4 |  | Elementy ulic
37 d.4 | KNR 2-31 010101 | Mechaniczne wykonanie koryta na całej szerokości jezdni i chodników w gruncie kat. I-IV głębokości 20 cm (perony oraz dojście do furtki) | m2 | 113
38 d.4 | KNKRB 6 040104 | Lawa pod krawężniki z oporem z mieszanki betonowej C12/15 (0,08m2/mb) (z wykopem) | m3 | 4.48
39 d.4 | KNKRB 6 040104 | Ława betonowa pod obrzeża betonowe z oporem ( z wykopem) z betonu C8/10 (0,041 m2/mb) | m3 | 3.08
40 d.4 | KNR 2-31 151005 | Wywóz urobku pojazdami samowyładowczymi na odległość do 0.5 km z załadunkiem mechanicznym (perony oraz dojście do furtki) | t | 146.79
41 d.4 | KNR 2-31 151102 | Dodatek do tabl.1510 za transport na każde dalsze 0.5 km (perony oraz dojście do furtki) Krotność = 3 | t | 146.79
42 d.4 | KNKRB 6 040405 | Obrzeża betonowe o wym. 30x8 cm na podsypce cem.-piaskowej z wyp.spoin zaprawa cementowa | m | 75
43 d.4 | KNKRB 6 040203 | Krawężniki betonowe wystające o wym. 15x30 cm na podsypce cem.-piaskowej gr. 5 cm | m | 48
44 d.4 | KNKRB 6 040205 | Krawężniki betonowe najazdowe na zjazdach 15x22x100 cm na podsypce cem.-piaskowej gr. 5 cm | m | 8
5 |  | Zjazdy i skrzyżowania
45 d.5 | KNR 2-31 010101 | Mechaniczne wykonanie koryta na całej szerokości pod zjazdy w gruncie kat. I-IV głębokości 20 cm. Docelowo 30cm Krotność = 1.33 | m2 | 950
46 d.5 | KNR 2-31 151005 | Wywóz urobku pojazdami samowyładowczymi na odległość do 0.5 km z załadunkiem mechanicznym | t | 513
47 d.5 | KNR 2-31 151102 | Dodatek do tabl.1510 za transport na każde dalsze 0.5 km Krotność = 3 | t | 513
48 d.5 | KNR 2-31 010304 | Mechaniczne profilowanie i zagęszczenie podłoża pod warstwy konstrukcyjne nawierzchni w gruncie kat. I-IV | m2 | 950
49 d.5 | KNR 2-31 011405 | Podbudowa z kruszywa łamanego - warstwa dolna o grubości po zagęszczeniu 15 cm. Docelowo 25 cm Krotność = 1.66 | m2 | 950
50 d.5 | KNR 2-31 100404 | Mechaniczne czyszczenie nawierzchni drogowej nieu-lepszonej | m2 | 950
51 d.5 | KNR 2-31 100407 | Skropienie nawierzchni drogowej asfaltem 0,8 kg/m2 | m2 | 950
52 d.5 | KNR 2-31 031205 | Nawierzchnia z mieszanki mineralno- asfaltowej AC11S - warstwa ścieralna asfaltowa - grubość po zagęszczeniu 3 cm. Docelowo 5 cm Krotność = 1.66 | m2 | 910
53 d.5 | KNR 2-31 010101 | Mechaniczne wykonanie koryta na całej szerokości pod zjazdy w gruncie kat. I-IV głębokości 20 cm. Docelowo 35cm - ZJAZDY Z KOSTKI Krotność = 1.75 | m2 | 36
54 d.5 | KNKRB 6 040104 | Ława z oporem z mieszanki betonowej C12/15 (0, 08m2/mb) (z wykopem) pod oporniki - ZJAZDY Z KOSTKI | m3 | 1.92
55 d.5 | KNKRB 6 040205 | Krawężniki betonowe wtopione o wym. 12x25 cm na podsypce cem.-piaskowej gr, 5 cm (OPORNIKI) - ZJAZDY Z KOSTKI | m | 24
56 d.5 | KNR 2-31 151005 | Wywóz urobku pojazdami samowyładowczymi na odległość do 0.5 km z załadunkiem mechanicznym - ZJAZDY Z KOSTKI | t | 26.14
57 d.5 | KNR 2-31 151102 | Dodatek do tabl.1510 za transport na każde dalsze 0.5 km Krotność = 3 | t | 26.14
58 d.5 | KNR 2-31 010304 | Mechaniczne profilowanie i zagęszczenie podłoża pod warstwy konstrukcyjne nawierzchni w gruncie kat. I-IV -ZJAZDY Z KOSTKI | m2 | 36
59 d.5 | KNR 2-31 011405 | Podbudowa z kruszywa łamanego - warstwa dolna o grubości po zagęszczeniu 15 cm. Docelowo 25 cm -ZJAZDY Z KOSTKI Krotność = 1.66 | m2 | 36
60 d.5 | KNR 2-31 051103 | Nawierzchnie z kostki brukowej betonowej o grubości 8 cm na podsypce cementowo-piaskowej o grubości 4 cm - ZJAZDY Z KOSTKI | m2 | 36
6 |  | Roboty wykończeniowe
61 d.6 | KNR 2-31 140202 | Wykonanie poboczy gruntowych szer. 0,75m o grubości 10cm. Grunt z dowozu Krotność = 0.6 | m2 | 2139
62 d.6 | KNR 2-31 140305 | Oczyszczenie rowów z namułu o grub. 20 cm z wyprofilowaniem skarp rowu | m | 2852
63 d.6 | KNR 2-31 060508 | Wymiana istniejących przepustów pod koroną drogi - rury PP o średnicy 60cm wraz z robotami towarzyszącymi i wymianą konstrukcji jezdni | m | 20
64 d.6 | KNR 2-31 060503 | Ścianki czołowe przepustu dla rur o średnicy 600mm | szt | 4
65 d.6 | KNR 2-31 060506 | Przepusty rurowe pod zjazdami - rury PP o śr. 40 cm bez odtworzenia nawierzchni | m | 48
66 d.6 | KNR 2-01 052001 | Umocnienie skarp płytami prefabrykowanymi 60x40 cm na podbudowie betonowej o grubości 10 cm | m2 | 110
67 d.6 | KNR 2-01 051504 | Ułożenie ścieków drogowych trójkątnych wraz z robotami ziemnymi i towarzyszącymi | m | 140
68 d.6 | KNR 2-01 051502 | Ułożenie ścieków drogowych trapezowych na podbudowie betonowej o grubości 15 cm wraz z robotami ziemnymi i towarzyszącymi | m | 7
69 d.6 | kalkulacja własna | Ustawienie muru oporowego z elementów prefabrykowanych typu "L" o wysokości 100 cm na podsypce cementowo-piaskowej gr. 5 cm, ławie betonowej C12/15 gr. 15 cm i w-wie mrozoochronnej z piasku gr. 10 cm wraz z wykonaniem robót ziemnych oraz robotami towarzyszącymi | m | 109
70 d.6 | KNR 2-31 140604 | Regulacja pionowa studzienek dla zaworów wodociągowych i gazowych - zawory szt. 22 z wymianą na nowe skrzynek, pokryw oraz pierścieni odciążających | szt. | 22
71 d.6 | KNR 2-31 140604 | Regulacja pionowa studzienek dla zaworów wodociągowych i gazowych - regulacja pionowa hydrantów nadziemnych | szt. | 10
72 d.6 | KNR 2-31 140603 | Regulacja pionowa studzienek dla włazów kanałowych -regulacja pokryw studni z wymianą na nowe skrzynek, pokryw oraz pierścieni odciążających | szt. | 4
73 d.6 | S-219 1400-05 | Rury ochronne (osłonowe) z tworzyw o śr.nom. 110 mm - Ułożenie dwudzielnych rur ochronnych o średnicy 110 mm - zabezpieczenie sieci telekomunikacyjnej | m | 801
74 d.6 | KNR 2-01 011903 | Roboty pomiarowe przy liniowych robotach ziemnych -trasa drogi w terenie równinnym - inwentaryzacja powykonawcza | km | 1.43
7 |  | Oznakowanie dróg i urządzenia bezpieczeństwa ruchu
75 d.7 | KNNR 6 070201 | Pionowe znaki drogowe - słupki z rur stalowych o średnicy 70mm | szt. | 33
76 d.7 | KNNR 6 070204 | Pionowe znaki drogowe - znaki zakazu, nakazu, ostrzegawcze i informacyjne o pow. do 0.3 m2 | szt. | 35
77 d.7 | KNNR 6 070205 | Pionowe znaki drogowe - znaki zakazu, nakazu, ostrzegawcze i informacyjne o pow. ponad 0.3 m2 | szt. | 8
78 d.7 | KNNR 6 070506 | Oznakowanie poziome jezdni farbą chlorokauczukową -linie na skrzyżowaniach i przejściach dla pieszych malowane mechanicznie | m2 | 12.5
79 d.7 | KNNR 5 100702 | Ustawienie lampy hybrydowej (Wymiary Słupa : ok. 5913x1200x400mm Wymiary oprawy: ok. 500 x 220 x 62 Oprawa LED: Moc znamionowa od 20-25W oraz o strumieniu nie mniejszym niż 2200-2750 lm Barwa światła: 5000-6000k Srednica rury instalacyjnej 60mm Żywotność "5o 000 h Klasa ochrony: IP 67 Stopień odporności na uderzenia mechaniczne IK08 Akumulator: 2 akumulatory żelowe każdy o pojemności m.in 80 Ah lub jeden o pojemności min. 150 Ah Moduł fotowoltaiczny: od 300 W Turbina wiatrowa: od 300 W Dodatkowo: fundament prefabrykowany pod słup oświetleniowy hermetyczna obudowa do akumulatora/ów) | kpl. | 2
80 d.7 | KNNR 5 101002 | Znaki D-6 wraz z sygnalizacją ostrzegawczą LED, zestawem zasilania energią słoneczną, konstrukcją wsporczą i montażem | kpl. | 2
Wartość kosztorysowa robót netto:
Podatek VAT ( ….% ):
Wartość kosztorysowa robót brutto: