## tytulowa
RODZAJ OPRACOWANIA: |  | PROJEKT WYKONAWCZY
NAZWA ZADANIA: |  | ROZBUDOWA I PRZEBUDOWA DROGI GMINNEJ NR 107561R BRZEZÓWKA - ZAPŁOCIE W MIEJSCOWOŚCI BRZEZÓWKA, WRAZ Z PRZEBUDOWĄ URZADZEŃ OBCYCH OD KM 0+014,88 DO KM 0+936,61
OBIEKTY: |  | DROGA GMINNA W MIEJSCOWOŚCI BRZEZÓWKA
ADRES OBIEKTÓW: |  | M. BRZEZÓWKA GMINA ROPCZYCE POWIAT ROPCZYCKO - SĘDZISZOWSKI WOJ. PODKARPACKIE
BRANŻA: |  | DROGOWA, SANITARNA
CZĘŚĆ |  | 1.2.1. PRZEDMIAR ROBÓT
INWESTOR: |  | BURMISTRZ ROPCZYC UL. KRISEGO 1 39-100 ROPCZYCE
AUTORZY OPRACOWANIA:
Lp. | Funkcja/ | Imię i Nazwisko |  | Data | Podpis
| Branża | Nr uprawnień
1. | Opracował | mgr inż. Roman Charchut PDK/0061/PWOD/18 |  | 01.2024 r.
Drogowa
Rzeszów, styczeń 2024 r.

## drogowa
PRZEDMIAR ROBÓT ROZBUDOWA I PRZEBUDOWA DROGI GMINNEJ NR 107561R BRZEZÓWKA - ZAPŁOCIE W MIEJSCOWOŚCI BRZEZÓWKA, WRAZ Z PRZEBUDOWĄ URZADZEŃ OBCYCH OD KM 0+014,88 DO KM 0+936,61
A. BRANŻA DROGOWA
L.p. | Podst. wyceny STWiORB | Wyszczególnienie robót z obmiarem i lokalizacją | Jedn. | Ilość jedn. | Cena jedn. | Wartość
| 01.00.00.00 | ROBOTY PRZYGOTOWAWCZE
| 01.00.00.00 | Przygotowanie organizacja i zabezpieczenie budowy
1 | 01.00.00.00 | Koszt dostosowania się do wymagań Warunków Kontraktu,Wymagań Ogólnych zawartych w Specyfikacji Technicznej Wykonania i Odbioru Robót Budowlanych DM.00.00.00 oraz szczegółowych STWiORB. Koszty dokumentacji sporzadzanej przez wykonawcę np. projekt czasowej organizacji ruchu, koszt spełnienia wymagań zarządców/właścicieli istniejących sieci (nadzór właścicielski prolongata zgód i uzgodnień), koszt tablicy informacyjnej, koszt nadzoru archeologicznego. | ryczałt | 1
| 01.01.01.11 | Odtworzenie trasy i punktów wysokościowych w terenie równinnym
2 | 01.01.01.11 | Odtworzenie trasy, przebiegu istniejących i projektowanych granic ewidencyjnych (stabilizacja słupkiem betonowym w miejscu załamań granicy pasa drogowego) stabilizacja punktów wysokościowych, wyniesienie w terenie charkaterystycznych przekroi poprzecznych przebiegu projektownaych sieci uzbrojenia terenu - kompletna obsluga geodezyjna wraz z inwentaryzacją powykonawczą. Odcinek połoozny w terenie równinnym długości 922,04m = 0,922km. | km | 0.93
| 01.02.01.00 | Usunięcie drzew lub krzaków
| 01.02.01.22 | Karczowanie krzewów i poszycia
3 | 01.02.01.22 | Karczowanie krzewów/żywopłotów oraz wywiezienie pozostałości po karczowaniu: 0,01ha | ha | 0.01
| 01.02.02.00 | Zdjęcie warstwy humusu i/lub darniny
| 01.02.02.13 | Mechaniczne usunięcie warstwy ziemi urodzajnej (humusu) o gr. w-wy 30cm
4 | 01.02.02.13 | Mechaniczne zdjęcie warstwy ziemi urodzajnej (humusu), o średniej gr. w-wy do 30cm wraz z wywiezieniem w miejsce składowe do późniejszego wykorzystania - w zakresie robót drogowych: 400m3 | m3 | 400
5 | 01.02.02.13 | Mechaniczne zdjęcie warstwy ziemi urodzajnej (humusu), o średniej gr. w-wy do 30cm wraz z wywiezieniem na odległość do 5 km: 1460m3 | m3 | 1460
| 01.02.04.00 | Rozbiórki elementów dróg, ogrodzeń i przepustów
| 01.02.04.11 | Rozebranie podbudowy z kruszywa
6 | 01.02.04.11 | Rozebranie podbudowy z kruszywa o gr. 30 cm - podbudowa jezdni istniejącej: 340m2 | m2 | 340
| 01.02.04.21 | Rozebranie nawierzchni z kruszywa
7 | 01.02.04.21 | Rozebranie nawierzchni z kruszywa na zjazdach z wywiezieniem i utylizacją materiału z rozbiórki, grubość nawierzchni 15 cm: 470m2 | m2 | 470
| 01.02.04.22 | Rozebranie nawierzchni z mieszanek mineralno-asfaltowych
8 | 01.02.04.22 | Rozebranie - frezowanie nawierzchni z mieszanek mineralno-asfaltowych gr. do 8cm materiał z rozbiórki do stanowi własność Zamawiającego - transport na odległość do 5,0 km - warstwa ścieralna/wiążąca nawierzchni jezdni istniejącej na odcinkach wymiany oraz poszerzenia: 600m2 | m2 | 600
9 | 01.02.04.22 | Rozebranie nawierzchni z mieszanek mineralno-asfaltowych gr. śr. 3cm materiał z rozbiórki stanowi własność Zamawiającego - transport na odległość do 5,0 km - frezowanie korekcyjne nawierzchni jezdni pod warstwę profilową: 4165m2 | m2 | 4165
10 | 01.02.04.22 | Rozebranie nawierzchni z mieszanek mineralno-asfaltowych gr. do 8cm materiał z rozbiórki stanowi własność Zamawiającego - transport na odległość do 5,0 km - warstwa ścieralna/wiążąca na zjazdach bitumicznych w zakresie niezbędnym do dowiązania: 280m2 | m2 | 280
| 01.02.04.23 | Rozebranie nawierzchnni z betonu
11 | 01.02.04.23 | Rozebranie nawierzchni z betonu na zjazdach w zakresie dowiązania gr. do 15 cm wraz z wywiezieniem i utylizacją materiałów z rozbiórki: 20m2 | m2 | 20
| 01.02.04.24 | Rozebranie nawierzchni z prefabrykowanych elementów betonowych
12 | 01.02.04.24 | Rozebranie nawierzchni z kostki brukowej, wraz z wywiezieniem i utylizacją materiałów z rozbiórki - na istniejących zjazdach z kostki betonowej w zakresie dowiązania, na istniejącym chodniku w zakresie dowiązania, nawierzchni dojść, rozebranie elementów prefabrykowanych na umocnieniach rowów: 130m2 | m2 | 130
| 01.02.04.40 | Rozebranie elementów betonowych lub kamiennych
13 | 01.02.04.41 | Rozebranie korytek ściekowych betonowych (ścieków muldowych, ścieków skarpowych), razem z ławą betonową, materiał z rozbiórki ław bet. i korytek nienadających się do powtórnego wbudowania należy wywieźć i zutylizować 85m | m | 85
| 01.02.04.51 | Rozebranie ogrodzeń
14 | 01.02.04.51 | Rozebranie ogrodzeń wraz z podmurówką oraz słupkami i fundamentami w sposób umożliwiający ponowne wbudowanie ogrodzenia w nowej lokalizacji (wraz z ewentualnymi bramami i furtkami): Średnia wysokość ogrodzenia - 1,5m Długość rozbieranych ogrodzeń: 18m | m | 18
| 01.02.04.70 | Rozbiórki przepustów
15 | 01.02.04.71 | Rozebranie przepustów pod zjazdami oraz pod korpusem drogowym z rur betonowych o ø50 cm z wywiezieniem i utylizacją materiału z rozbiórki: 348m | m | 348
| 01.02.04.90 | Rozbiórki ścianek czołowych i ław
16 | 01.02.04.91 | Rozebranie ścianek czołowych i ław przepustów z wywiezieniem i utylizacją materiału z rozbiórki: 28m3 | m3 | 28
| 01.02.04.81 | Rozebranie słupków (masztów) do znaków drogowych
17 | 01.02.04.81 | Rozebranie słupków do znaków drogowych wraz z ułożeniem w sposób zabezpieczający przed uszkodzeniem i kradzieżą oraz umożliwiający ponowne wbudowanie: 14szt. | szt. | 14
| 01.02.04.83 | Zdjęcie tarcz (tablic) znaków drogowych
18 | 01.02.04.83 | Zdjęcie tarcz znaków drogowych (w sposób umożliwiający ich ponowne wykorzystanie) - tarcze znaków istniejących do przestawienia: 10szt. | szt. | 10
| 01.02.04.60 | Rozbiórki barier ochronnych
19 | 01.02.04.62 | Rozebranie barier ochronnych stalowych: 27m | m | 27
| 01.02.10.00 | Rozebranie kanału deszczowego
20 | 01.02.04.62 | Rozebranie kanału deszczowego DN400: 43m | m | 43
RAZEM ROBOTY PRZYGOTOWAWCZE
| 02.00.00.00 | ROBOTY ZIEMNE
| 02.01.01.00 | Wykonanie wykopów w gruntach kategorii I-VI
| 02.01.01.13 | Wykonywanie wykopów mechanicznie w gruntach kat. I÷VI z transportem urobku na odkład
21 | 02.01.01.13 | Wykonanie wykopów mechanicznie w gr. kat. I÷VI, z transportem urobku (gruntu nienadającego się do wbudowania w warstwy nasypu) poza obręb budowy wraz z jego utylizacją: 730m3 | m3 | 730
| 02.03.01.00 | Wykonanie nasypów
| 02.03.01.13 | Wykonanie nasypów w gruntach kat. I÷VI z pozyskaniem i transportem gruntu
22 | 02.03.01.13 | Wykonanie nasypów mechanicznie z gruntu niewysadzinowego pozyskanego z dokopu o wskaźniku różnoziarnistości min. 5: 1728m3 | m3 | 1728
RAZEM ROBOTY ZIEMNE
| 03.00.00.00 | ODWODNIENIE KORPUSU DROGOWEGO Roboty budowlane w zakresie budowy rurociągów
| 03.01.05.00 | Przepusty z tworzyw sztucznych i kompozytów
| 03.01.05.10 | Przepusty z rur PP
23 | 02.03.01.13 | Ułożenie przepustów pod zjazdami z rur PP o średnicy 40 cm na ławie z kruszywa łamanego 0/63 mm: 168m | m | 168
| 06.01.01.50 | Wykonanie umocnienia wokół wlotów i wylotów przepustów
24 | 06.01.01.51 | Wykonanie umocnienia wokół wlotów i wylotów przepustów - obrukowanie kamieniem technicznym, na podsypce cementowo-piaskowej, spoiny wypełnione zaprawą cementową. 45m2 | m2 | 45
| 2001-02-03 | Kanalizacja deszczowa
| 03.02.01.11 | Wykonanie kanału deszczowego z rur PP o średnicy DN315 mm
25 | 03.02.01.11 | Wykonanie kanalizacji deszczowej z rur dwuściennych karbowanych PP o średnicy wewnętrznej 315mm wraz z wykonaniem wykopów, wykonaniem podsypki piaskowej grubości min. 20cm oraz zasypki piaskiem 0-2 mm min. do wysokosci 0,15cm ponad górę przewodu. <L=610m> - wg rys. PZT / Plan Sytuacyjny | m | 610
| 03.02.01.11 | Wykonanie kanału deszczowego z rur PP o średnicy DN400 mm
26 | 03.02.01.11 | Wykonanie kanalizacji deszczowej z rur dwuściennych karbowanych PP o średnicy wewnętrznej 400mm wraz z wykonaniem wykopów, wykonaniem podsypki piaskowej grubości min. 20cm oraz zasypki piaskiem 0-2 mm min. do wysokosci 0,15cm ponad górę przewodu. <L=322m> - wg rys. PZT / Plan Sytuacyjny | m | 322
| 03.02.01.11 | Wykonanie kanału deszczowego z rur PP o średnicy DN600 mm
27 | 03.02.01.11 | Wykonanie kanalizacji deszczowej z rur dwuściennych karbowanych PP o średnicy wewnętrznej 600mm wraz z wykonaniem wykopów, wykonaniem podsypki piaskowej grubości min. 20cm oraz zasypki piaskiem 0-2 mm min. do wysokosci 0,15cm ponad górę przewodu. <L=50m> - wg rys. PZT / Plan Sytuacyjny | m | 50
| 03.02.01.23 | Wykonanie przykanalików z rur polipropylenowych PP o średnicy DN200 mm
28 | 03.02.01.23 | Wykonanie kanalizacji deszczowej z rur PP o średnicy wewnętrznej 200mm wraz z wykonaniem wykopów, wykonaniem podsypki piaskowej grubości min. 20cm oraz zasypki piaskiem 0-2 mm min. do wysokosci 0,15cm ponad górę przewodu. <L=99 m> - wg rys. PZT / Plan Sytuacyjny | m | 99
| 03.02.01.31 | Wykonanie studni kanalizacyjnej betonowej o średnicy DN1000 mm wraz z wykonaniem wykopu
29 | 03.02.01.31 | Wykonanie studni kanalizacyjnych Sw1-Sw31, przelotowej systemowej z kręgów betonowych o średnicy wewnętrznej 100cm wraz z wykopem i zasypaniem. Studnie kompletne wraz fundamentem z betonu C16/20 gr. 20 cm i izolacją. <N=31,0szt> - wg rys. PZT / Plan Sytuacyjny | szt. | 31
| 03.02.01.41 | Wykonanie studzienek ściekowych z kregów betonowych o średnicy ø50cm, z wpustem żeliwnym jezdnym (wpusty uliczne+wpusty terenowe)
30 | 03.02.01.41 | Wykonanie studzienek ściekowych o średnicy 500mm z osadnikiem i wpustem jezdnym klasy D400, na warstwie chudego betonu o gr. 15 cm i ławie z pospółki o gr. 25cm wraz z wykonaniem wykopu i zasypaniem. Studzienki kompletne. <N=27,0 szt> - wg rys. PZT / Plan Sytuacyjny | szt. | 27
| 03.01.01.61 | Wykonanie betonowej obudowy na wylotach kanalziacji deszczowej
31 | 03.01.01.61 | Wykonanie betonowej obudowy wylotu kanalizacji deszcozwej składających się prefabrykowanego elementu wg KPED 02.16 (płyty wypadu oraz bocznych ścianek skośnych dla kanału o średnicy 315mm.) wraz z wykonaniem umocnienia rowu na długości 2,5m poprzez ułożenie na dnie korytka betonowego typu mulda (50x50x15cm) na podsypce cementowo-piaskowej nr 1:4 o gr. 5cm i ławie żwirowej o grubości 15cm. Skarpy umocnione płytami ażurowymi typu krata (90x60x10 cm) na podsypce cem.-piask. 1:4 grubości 10cm) Dopuszcza się wykonanie konstrukcji zabezpieczających wyloty kanalizacji jako monolitycznych. <N=2,00szt> - wg rys. PZT / Plan Sytuacyjny | szt. | 2
32 | 03.01.01.61 | Wykonanie betonowej obudowy wylotu kanalizacji deszcozwej składających się prefabrykowanego elementu wg KPED 02.16 (płyty wypadu oraz bocznych ścianek skośnych dla kanału o średnicy 400 mm.) wraz z wykonaniem umocnienia rowu na długości 2,5m poprzez ułożenie na dnie korytka betonowego typu mulda (50x50x15cm) na podsypce cementowo-piaskowej nr 1:4 o gr. 5cm i ławie żwirowej o grubości 15cm. Skarpy umocnione płytami ażurowymi typu krata (90x60x10 cm) na podsypce cem.-piask. 1:4 grubości 10cm) Dopuszcza się wykonanie konstrukcji zabezpieczających wyloty kanalizacji jako monolitycznych. <N=1,00szt> - wg rys. PZT / Plan Sytuacyjny | szt. | 1
33 | 03.01.01.61 | Wykonanie betonowej obudowy wylotu kanalizacji deszcozwej składających się prefabrykowanego elementu wg KPED 02.16 (płyty wypadu oraz bocznych ścianek skośnych dla kanału o średnicy 600 mm.) wraz z wykonaniem umocnienia rowu na długości 2,5m poprzez ułożenie na dnie korytka betonowego typu mulda (50x50x15cm) na podsypce cementowo-piaskowej nr 1:4 o gr. 5cm i ławie żwirowej o grubości 15cm. Skarpy umocnione płytami ażurowymi typu krata (90x60x10 cm) na podsypce cem.-piask. 1:4 grubości 10cm) Dopuszcza się wykonanie konstrukcji zabezpieczających wyloty kanalizacji jako monolitycznych. <N=1,00szt> - wg rys. PZT / Plan Sytuacyjny | szt. | 1
| 03.01.01.62 | Wykonanie betonowych piaskowników na wlotach do kanalziacji deszczowej
34 | 03.01.01.61 | Wykonanie betonowych piaskowników na wlotach do kanalizacji deszczowej składających się prefabrykowanego elementu wg KPED (płyty dolnej oraz bocznych ścianek skośnych) Dopuszcza się wykonanie konstrukcji zabezpieczających wloty kanalizacji jako monolitycznych. <N=4,00szt> - wg rys. PZT / Plan Sytuacyjny | szt. | 4
| 03.03.01.00 | Sączki podłużne
| 03.03.01.51 | Wykonanie drenaży z tworzyw sztucznych o średnicy 110 mm
35 | 03.03.01.51 | Wykonanie drenaży z tworzyw sztucznych o szerokości rowka 40 cm i głębokość ułożenia 70 cm: 793m | m | 793
RAZEM ODWODNIENIE KORPUSU DROGOWEGO
| 04.00.00.00 | PODBUDOWY
| 04.01.01.30 | Korytowanie profilowanie i zagęszczenie podłoża
| 04.01.01.31 | Korytowanie profilowanie i zagęszczenie podłoża w gruntach kat. I÷VI
36 | 04.01.01.31 | Korytowanie profilowanie i zagęszczenie podłoża w gr. kat. I÷VI - pod konstrukcję na drodze gminnej: 1790m2 | m2 | 1790
37 | 04.01.01.31 | Korytowanie profilowanie i zagęszczenie podłoża w gr. kat. I÷VI - pod konstrukcję chodnika: 1610m2 | m2 | 1610
38 | 04.01.01.31 | Korytowanie profilowaniem i zagęszczenie podłoża w gr. kat. I÷VI - na zjazdach zwykłych: 1160m2 | m2 | 1160
| 04.03.01.00 | Oczyszczenie i skropienie warstw konstrukcyjnych
| 04.03.01.12 | Oczyszczenie warstw konstrukcyjnych mechanicznie
39 | 04.03.01.12 | Oczyszczenie pod warstwę wiążącą z AC 16 W na konstrukcji drogi gminnej, skrzyżowaniach oraz na bitumicznych zjazdach zwykłych (oczyszczenie warstwy podbudowy z mieszanki niezwiązanej): 1520m2 | m2 | 1520
40 | 04.03.01.12 | Oczyszczenie pod warstwę wiążącą z AC 16 W na konstrukcji drogi gminnej (oczyszczenie istniejącej bitumicznej nawierzchni jezdni): 3920m2 | m2 | 3920
41 | 04.03.01.12 | Oczyszczenie pod warstwę ścieralną z AC 11 S na konstrukcji drogi gminnej, skrzyżowaniach oraz na bitumicznych zjazdach zwykłych (oczyszczenie warstwy wiążącej z AC 16 W): 5340m2 | m2 | 5340
| 04.03.01.22 | Skropienie warstw konstrukcyjnych emulsją asfaltową
42 | 04.03.01.22 | Skropienie mechaniczne emulsją asfaltową warstw konstrukcyjnych na konstrukcji drogi gminnej, skrzyżowaniach oraz na bitumicznych zjazdach zwykłych (warstwy podbudowy z mieszanki niezwiązanej) pod warstwę wiążącą z AC 16 W: 1520m2 | m2 | 1520
43 | 04.03.01.22 | Skropienie mechaniczne emulsją asfaltową warstw konstrukcyjnych na konstrukcji drogi gminnej (istniejącej bitumicznej nawierzchni jezdni) pod warstwę wiążącą z AC 16 W: 3920m2 | m2 | 3920
44 | 04.03.01.22 | Skropienie mechaniczne emulsją asfaltową warstw konstrukcyjnych na konstrukcji drogi gminnej, skrzyżowaniach oraz na bitumicznych zjazdach zwykłych (warstwy wiążącej z AC 16 W) pod warstwę ścieralną z AC 11 S: 5340m2 | m2 | 5340
| 04.04.02.00 | Podbudowa z kruszywa kamiennego stabilizowanego mechanicznie
| 04.04.02.20 | Wykonanie podbudowy z kruszywa łamanego
45 | 04.04.02.20 | Wykonanie podbudowy zasadniczej z kruszywa łamanego 0/31,5mm stabilizowanego mechanicznie, gr. 30cm - na konstrukcji jezdni/poszerzenia drogi gminnej oraz na skrzyżowaniach: 980m2 | m2 | 980
46 | 04.04.02.20 | Wykonanie podbudowy zasadniczej z kruszywa łamanego 0/31,5mm stabilizowanego mechanicznie, gr. 15cm - konstrukcja chodnika: 1500m2 | m2 | 1500
47 | 04.04.02.20 | Wykonanie podbudowy zasadniczej z kruszywa łamanego 0/31,5mm stabilizowanego mechanicznie, gr. 15cm - konstrukcja zjazdów zwykłych (o nawierzchni bitumicznej oraz z kostki betonowej): 820m2 | m2 | 820
| 04.05.01.00 | Podbudowa i ulepszone podłoże z gruntu lub kruszywa stabilizowanego cementem
| 04.05.01.30 | Ulepszone podłoże z gruntu stabilizowanego cementem
48 | 04.05.01.31 | Wykonanie w-wy ulepszonego podłoża stabilizowanej cementem (mieszanka dowożona z wytwórni) o wytrzymałości Rm 2,50 MPa, gr. 30cm - konstrukcji jezdni/poszerzenia drogi gminnej oraz na skrzyżowaniach: 1750m2 | m2 | 1750
49 | 04.05.01.31 | Wykonanie w-wy ulepszonego podłoża z gruntu stabilizowanego cementem (mieszanka dowożona z wytwórni) o wytrzymałości C1,5/2,0 , gr. 15cm - konstrukcja nawierzchni chodnika: 1350m2 | m2 | 1350
50 | 04.05.01.31 | Wykonanie w-wy ulepszonego podłoża stabilizowanej cementem (mieszanka dowożona z wytwórni) o wytrzymałości Rm 2,50 MPa , gr. 20cm - konstrukcja nawierzchni zjazdów zwykłych (o nawierzchni bitumicznej oraz z kostki betonowej): 1000m2 | m2 | 1000
RAZEM PODBUDOWY | [5 empty] | 0
| 05.00.00.00 | NAWIERZCHNIE
| 05.02.00.00 | Nawierzchnia z kruszyw łamanych
| 05.02.03.13 | Wykonanie nawierzchni z kruszywa łamanego stabilizowanego mechanicznie
51 | 05.02.03.13 | Wykonanie umocnienia pobocza z kruszywa łamanego, grubość warstwy 10 cm (droga gminna): 370m2 | m2 | 370
| 05.03.05.00 | Nawierzchnia z betonu asfaltowego
| 05.03.05.12 | Wykonanie warstwy wiążącej z betonu asfaltowego AC 16 W
52 | 05.03.05.12 | Wykonanie warstwy wiążącej z betonu asfaltowego AC 16W KR 3-4, gr. 6cm - na konstrukcji drogi gminnej (wymiana/poszerzenie) oraz na skrzyżowaniach: 950m2 | m2 | 950
53 | 05.03.05.12 | Wykonanie warstwy wiążącej z betonu asfaltowego AC 16W KR 3-4, gr.(średnio) 4cm - na konstrukcji wzmocnienia/nakładki drogi gminnej: 3920m2 | m2 | 3920
54 | 05.03.05.12 | Wykonanie warstwy wiążącej z betonu asfaltowego AC 16W KR 1-2, gr. 4cm - na konstrukcji bitumicznych zjazdów zwykłych: 470m2 | m2 | 470
| 05.03.05.21 | Wykonanie warstwy ścieralnej z betonu asfaltowego AC 11 S
55 | 05.03.05.21 | Wykonanie warstwy ścieralnej z betonu asfaltowego AC 11S KR 3-4, gr. 4cm - na konstrukcji drogi gminnej oraz na skrzyżowaniach: 4845m2 | m2 | 4845
56 | 05.03.05.21 | Wykonanie warstwy ścieralnej z betonu asfaltowego AC 11S KR 1-2, gr. 4cm - na konstrukcji bitumicznych zjazdów zwykłych: 435m2 | m2 | 435
| 05.03.23.00 | Nawierzchnia z kostki brukowej betonowej dla dróg, ulic oraz placów i chodników
| 05.03.23.15 | Wykonanie nawierzchni z kostki brukowej betonowej o gr. 8cm na podsypce cementowo-piaskowej
57 | 05.03.23.15 | Wykonanie nawierzchni z kostki brukowej betonowej szarej (pasek o szer. 0,2m z kostki kolorowej) o gr. 8cm na podsypce cementowo-piaskowej (1:4) gr. 5cm, spoiny wypełnione piaskiem - konstrukcja nawierzchni chodnika: 1500m2 | m2 | 1500
58 | 05.03.23.15 | Wykonanie nawierzchni z kostki brukowej betonowej kolorowej o gr. 8cm na podsypce cementowo-piaskowej (1:4) gr. 5cm, spoiny wypełnione piaskiem - konstrukcja nawierzchni zjazdów zwykłych z kostki betonowej: 295m2 | m2 | 295
| 05.03.26.12 | Rozłożenie siatki wzmacniającej na połączeniu istniejącej i nowej nawierzchni przy wykonaniu nakładki oraz poszerzenia
59 | 05.03.26.12 | Wykonanie zbrojenia nawierzchni bitumicznej na poszerzeniu drogi gminnej, za pomocą siatki o wytrzymałości na rozciąganie min. 100 kN: 300m2 | m2 | 300
RAZEM NAWIERZCHNIE
| 06.00.00.00 | ROBOTY WYKOŃCZENIOWE
| 06.01.01.00 | Umocnienie skarp, rowów i ścieków
| 06.01.01.22 | Humusowanie z obsianiem skarp przy grubości humusu 6÷15cm
60 | 06.01.01.22 | Humusowanie z obsianiem skarp przy grubości humusu 15cm, bez dowozu ziemi urodzajnej: 2450m2 | m2 | 2450
| 06.01.01.61 | Umocnienie dna rowów i ścieków elementami prefabrykowanymi korytkowymi
61 | 06.01.01.61 | Wykonanie ścieku muldowego szer. 60cm na podsypce cementowo-piaskowej (1:4) gr. 5cm oraz podbudowie z kruszywa 0/31,5mm stabilizowanego cementem o wytrzym. C1,5/2, gr. 10cm: 96m | m | 96
62 | 06.01.01.61 | Wykonanie ścieku skarpowego typu trapezowego szer. 50cm na podsypce cementowo-piaskowej (1:4) gr. 5cm oraz podbudowie z kruszywa 0/31,5mm stabilizowanego cementem o wytrzym. C1,5/2, gr. 15cm: 3m | m | 3
| 06.01.01.65 | Umocnienie skarp prefabrykowanymi płytami chodnikowymi
63 | 06.01.01.65 | Wykonanie umocnienia skarp płytami betonowymi ażurowymi o wym. 60x40x8cm na podsypce cementowo-piaskowej (1:4) gr. 10 cm: 830m2 | m2 | 830
| 06.01.01.67 | Umocnienie skarp materacem siatkowo-kamiennym
64 | 06.01.01.67 | Wykonanie materacy siatkowo-kamiennych o grub. 30cm, ułożenie geowłókniny pod materace siatkowo-kamienne, wykonanie podsypki żwirowej grub. 10 cm pod materace siatkowo-kamienne w obrębie wylotu W4: 54m2 | m2 | 54
| 06.01.01.68 | Umocnienie skarp koszami siatkowo-kamiennymi
65 | 06.01.01.68 | Wykonanie i ustawienie koszy gabionowych z siatki stalowej bez wypraw - gabiony u podstawy skarp w obrębie wylotu W4. Wykonanie kompletnych elementów konstrukcyjnych, wypełnienie kamieniem hydrotechnicznym wraz ze wszystkimi innymi niezbędnymi a związynami pracami: 6m3 | m3 | 6
RAZEM ROBOTY WYKOŃCZENIOWE
| 07.00.00.00 | OZNAKOWANIE DRÓG I URZĄDZENIA BEZPIECZEŃSTWA RUCHU
| 07.01.01.00 | Oznakowanie poziome
| 07.01.01.35 | Oznakowanie jezdni materiałami cienkowarstwowymi
66 | 07.01.01.35 | Wykonanie oznakowania poziomego jezdni materiałami cienkowarstwoymi, w ramach stałej organizacji ruchu - zgodnie z projektem stałej organizacji ruchu: kpl | kpl | 1
| 07.02.01.00 | Oznakowanie pionowe
| 07.02.01.40 | Pionowe znaki drogowe - pojedyńcze
67 | 07.02.01.41 | Ustawienie słupków z rur stalowych dla znaków drogowych ø60,3 mm, z wykonaniem i zasypaniem dołów i ubiciem warstwami - zgodnie z projektem stałej organizacji ruchu kpl | kpl | 1
68 | 07.02.01.44 | Przymocowanie tarcz znaków drogowych z blachy ocynkowanej, odblaskowych do gotowych słupków, znaków średnich - zgodnie z projektem stałej organizacji ruchu kpl | kpl | 1
69 | 07.02.01.69 | Montaż i uruchomienie zestawu doświetlającego przejście dla pieszych o zasilaniu autonomicznym hybrydowym solarno - wiatrowym 2x maszt z wysięgnikiem. Lampy Led z dedykowaną optyką asymetryczną | kpl | 1
| 07.05.01.00 | Bariery ochronne stalowe
| 07.05.01.14 | Ustawienie barier ochronnych stalowych
70 | 07.05.01.14 | Ustawienie drogowych barier stalowych: 40m | m | 40
| 07.06.02.00 | Urządzenia zabezpieczające ruch pieszych
| 07.06.02.11 | Ustawienie poręczy ochronnych sztywnych
71 | 07.06.02.11 | Ustawienie balustrad ochronnych U-11a wys. 1,1m: 60m | m | 60
RAZEM OZNAKOWANIE DRÓG I URZĄDZENIA BEZPIECZEŃSTWA RUCHUE
| 08.00.00.00 | ELEMENTY ULIC
| 08.01.01.00 | Krawężniki betonowe
| 08.01.01.12 | Ustawienie krawężników betonowych o wymiarach 20x30 cm na ławie betonowej
72 | 08.01.01.12 | Ustawienie krawężników ulicznych 15x30cm na ławie z oporem z betonu B20 (C16/20) - krawężniki układane wzdłuż jezdni drogi gminnej: 930m | m | 930
| 08.03.01.00 | Obrzeża betonowe
| 08.03.01.12 | Ustawienie obrzeży betonowych o wymiarach 8x30 cm na ławie betonowej
73 | 08.03.01.12 | Ustawienie obrzeży betonowych o wymiarach 8x30 cm na ławie betonowej z betonu B15 (C12/15) wg rysunku szczegółowego - obrzeże układane wzdłuż chodników oraz zjazdów zwykłych z kostki betonowej: 1120m | m | 1120
| 08.05.01.10 | Ułożenie ścieków z prefabrykowanych elementów betonowych
74 | 08.05.01.13 | Wykonanie ścieku trójkątnego szer. 50cm na podsypce cementowo-piaskowej (1:4) gr. 5cm oraz podbudowie z beonu C12/15 gr. 15 cm | m | 265
75 | 08.05.01.14 | Wykonanie odwodnienia liniowego typu korytko na zjazdach zwykłych - elementy prefabrykowane na ławie z betonu C12/15 gr. 15 cm | m | 50
RAZEM ELEMENTY ULIC
Razem branża drogowa (netto):
VAT (23%):
Razem branża drogowa (brutto):

## wodociągi PUK
PRZEDMIAR ROBÓT ROZBUDOWA I PRZEBUDOWA DROGI GMINNEJ NR 107561R BRZEZÓWKA - ZAPŁOCIE W MIEJSCOWOŚCI BRZEZÓWKA, WRAZ Z PRZEBUDOWĄ URZADZEŃ OBCYCH OD KM 0+014,88 DO KM 0+936,61
B. BRANŻA SANITARNA
L.p. | Podst. wyceny STWiORB | Wyszczególnienie robót z obmiarem i lokalizacją | Jedn. | Ilość jedn. | Cena jedn. | Wartość
PRZEBUDOWA SIECI WODOCIĄGOWEJ WŁASNOŚĆ PUK ROPCZYCE
1.1. ROBOTY ZIEMNE
1 | KNR 2-01 0218/03 | Wykopy oraz przekopy w gruncie kategorii IV wykonywane na odkład koparkami podsiębiernymi o pojemności łyżki 0,60m3 - 90% Kod CPV: 45111200-0 | m3 | 20.25
2 | KNR 2-01 0317/05 | Wykopy liniowe w gruntach suchych kategorii III-IV o szerokosci 0,8-1,5m i glebokosci do 3,0m o scianach pionowych z wydobyciem urobku lopata lub wyciagiem recznym - 10% Kod CPV: 45111200-0 | m3 | 2.25
3 | kalkulacja własna wykonawcy | Umocnienie pionowych ścian wykopów liniowych o szerokości do 1,00 m i głębokości do 6 m w gruncie suchym kategorii III-IV szalunkami systemowymi ( tarcze ochronne ) wraz z rozbiórką Kod CPV: 45111200-0 | m2 | 45
4 | KNR 2-01 0230/02 | Zasypanie wykopów spycharkami gasienicowymi 55kW (75KM) z przemieszczeniem gruntu kategorii IV na odleglosc do 10m - 90% Kod CPV: 45111200-0 | m3 | 17.55
5 | KNR 2-01 0320/02 | Zasypywanie ręczne wykopów liniowych o ścianach pionowych wraz z ubiciem gruntu warstwami 0,20m szerokości 0,8-1,5m i głębokości do 1,5m w gruncie kategorii III-IV - 10% Kod CPV: 45111200-0 | m3 | 1.95
6 | KNR 2-01 0236/02 | Zagęszczenie nasypów ubijakami mechanicznymi, grunt spoisty kategorii III-IV Kod CPV: 45111200-0 | m3 | 19.5
1.2. ROBOTY MONTAŻOWE
7 | KNR 2-28 0501/04 | Podloza z kruszyw naturalnych o grubosci 10cm Kod CPV: 45231300-8 | m2 | 15
8 | KNR 2-28 0501/09 | Obsypka rurociagu kruszywem dowiezionym Kod CPV: 45231300-8 | m3 | 2.91
9 | KNR-W 2-19 0301/06 | Montaż rurociągów z rur polietylenowych (HDPD) w zwojach o średnicy 90mm Kod CPV: 45231300-8 | m | 15
10 | KNR-W 2-18 0111/01 | Połączenie za pomocą kształtek elektrooporowych rur polietylenowych, ciśnieniowych PE, PEHD o średnicy zewnętrznej 90mm | złącze | 2
11 | KNR-W 2-18 0115/01 | Kształtki o średnicy zewnętrznej 90 mm Kod CPV: 45231300-8 | szt | 2
12 | KNR-W 2-19 0306/05 | Rury ochronne (osłonowe) z PE o średnicy nominalnej 160mm Kod CPV: 45231300-8 | m | 12
13 | KNR-W 2-19 0306/06 | Rury ochronne (osłonowe) z PE o średnicy nominalnej 110mm dwudzielna Kod CPV: 45231300-8 | m | 13
14 | KNR 2-28 0405/01 | Zamknięcie końcówek rur ochronnych o średnicy nominalnej 110mm, rury przewodowe o średnicy nominalnej 63mm | kpl | 1
15 | KNR 2-28 0405/02 | Zamknięcie końcówek rur ochronnych o średnicy nominalnej 160mm, rury przewodowe o średnicy nominalnej 90mm | kpl | 1
16 | KNR 2-19 0134/03 | Oznakowanie trasy wodociągu na slupku betonowym Kod CPV: 45231300-8 | kpl | 8
17 | KNR 2-19 0219/01 | Oznakowanie tasma z tworzywa sztucznego trasy wodociągu ulozonego w ziemi - taśma lokalizacyjno-ostrzegawcza Kod CPV: 45231300-8 | m | 15
18 | KNR-W 2-19 0211/01 | Próby szczelności wodociągu Kod CPV: 45231300-8 | m | 15
19 | KNR 4-05t1 0124/07 | Demontaż rurociągu z polietylenu PE o średnicy zewnętrznej do 90 mm Kod CPV: 45231300-8 | m | 15
Razem przebudowa sieci wodociągowej (netto):
VAT (23%):
Razem przebudowa sieci wodociągowej (brutto):

## GAZ psg
PRZEDMIAR ROBÓT ROZBUDOWA I PRZEBUDOWA DROGI GMINNEJ NR 107561R BRZEZÓWKA - ZAPŁOCIE W MIEJSCOWOŚCI BRZEZÓWKA, WRAZ Z PRZEBUDOWĄ URZADZEŃ OBCYCH OD KM 0+014,88 DO KM 0+936,61
B. BRANŻA SANITARNA
L.p. | Podst. wyceny STWiORB | Wyszczególnienie robót z obmiarem i lokalizacją | Jedn. | Ilość jedn. | Cena jedn. | Wartość
PRZEBUDOWA SIECI GAZOWEJ WŁASNOŚĆ PSG
1.1. ROBOTY ZIEMNE
2 | KNR 2-01 0218/03 | Wykopy oraz przekopy w gruncie kategorii IV wykonywane na odkład koparkami podsiębiernymi o pojemności łyżki 0,60m3 - 90% Kod CPV: 45111200-0 | m3 | 189
3 | KNR 2-01 0317/05 | Wykopy liniowe w gruntach suchych kategorii III-IV o szerokosci 0,8-1,5m i glebokosci do 3,0m o scianach pionowych z wydobyciem urobku lopata lub wyciagiem recznym - 10% Kod CPV: 45111200-0 | m3 | 21
4 | kalkulacja własna wykonawcy | Umocnienie pionowych ścian wykopów liniowych o szerokości do 1,00 m i głębokości do 6 m w gruncie suchym kategorii III-IV szalunkami systemowymi ( tarcze ochronne ) wraz z rozbiórką Kod CPV: 45111200-0 | m2 | 420
5 | KNR 2-01 0230/02 | Zasypanie wykopów spycharkami gasienicowymi 55kW (75KM) z przemieszczeniem gruntu kategorii IV na odleglosc do 10m - 90% Kod CPV: 45111200-0 | m3 | 164
6 | KNR 2-01 0320/02 | Zasypywanie ręczne wykopów liniowych o ścianach pionowych wraz z ubiciem gruntu warstwami 0,20m szerokości 0,8-1,5m i głębokości do 1,5m w gruncie kategorii III-IV - 10% Kod CPV: 45111200-0 | m3 | 18
7 | KNR 2-01 0236/02 | Zagęszczenie nasypów ubijakami mechanicznymi, grunt spoisty kategorii III-IV Kod CPV: 45111200-0 | m3 | 182
1.2. ROBOTY MONTAŻOWE
8 | KNR 2-28 0501/04 | Podloza z kruszyw naturalnych o grubosci 10cm Kod CPV: 45231300-8 | m2 | 140
9 | KNR 2-28 0501/09 | Obsypka rurociagu kruszywem dowiezionym Kod CPV: 45231300-8 | m3 | 28
10 | KNR-W 2-19 0301/02 | Montaż rurociągów z rur polietylenowych (HDPD) w zwojach o średnicy 25mm Kod CPV: 45231300-8 | m | 19
11 | KNR-W 2-19 0301/06 | Montaż rurociągów z rur polietylenowych (HDPD) w zwojach o średnicy 63mm Kod CPV: 45231300-8 | m | 121
12 | KNR-W 2-18 0111/01 | Połączenie za pomocą kształtek elektrooporowych rur polietylenowych, ciśnieniowych PE, PEHD o średnicy zewnętrznej 25mm Kod CPV: 45231300-8 | złącze | 4
13 | KNR-W 2-18 0111/01 | Połączenie za pomocą kształtek elektrooporowych rur polietylenowych, ciśnieniowych PE, PEHD o średnicy zewnętrznej 63mm | złącze | 23
14 | KNR-W 2-18 0115/01 | Kształtki stalowe o średnicy zewnętrznej do DN50 mm Kod CPV: 45231300-8 | szt | 13
15 | KNR-W 2-19 0306/05 | Rury ochronne (osłonowe) z PE o średnicy nominalnej 90mm Kod CPV: 45231300-8 | m | 12
16 | KNR-W 2-19 0306/06 | Rury ochronne (osłonowe) z PE o średnicy nominalnej 125mm Kod CPV: 45231300-8 | m | 88
17 | KNR 2-28 0405/01 | Zamknięcie końcówek rur ochronnych o średnicy nominalnej 90mm, rury przewodowe o średnicy nominalnej 25mm | kpl | 1
18 | KNR 2-28 0405/02 | Zamknięcie końcówek rur ochronnych o średnicy nominalnej 125mm, rury przewodowe o średnicy nominalnej 63mm | kpl | 7
19 | KNR 2-19 0134/03 | Oznakowanie trasy gazociagu na slupku betonowym Kod CPV: 45231300-8 | kpl | 8
20 | KNR 2-19 0219/01 | Oznakowanie tasma z tworzywa sztucznego trasy gazociagu ulozonego w ziemi - taśma lokalizacyjno-ostrzegawcza Kod CPV: 45231300-8 | m | 140
21 | KNR-W 2-19 0211/01 | Próby szczelności gazociągów na ciśnienie do 0,6 MPa o średnicy nominalnej do 65mm Kod CPV: 45231300-8 | m | 140
22 | KNR 4-05t1 0124/07 | Demontaż rurociągu z polietylenu PE o średnicy zewnętrznej do 90 mm Kod CPV: 45231300-8 | m | 182
Razem przebudowa sieci gazowej (netto):
VAT (23%):
Razem przebudowa sieci gazowej (brutto):

## GAZ SYSTEM
PRZEDMIAR ROBÓT ROZBUDOWA I PRZEBUDOWA DROGI GMINNEJ NR 107561R BRZEZÓWKA - ZAPŁOCIE W MIEJSCOWOŚCI BRZEZÓWKA, WRAZ Z PRZEBUDOWĄ URZADZEŃ OBCYCH OD KM 0+014,88 DO KM 0+936,61
B. BRANŻA SANITARNA
L.p. | Podst. wyceny STWiORB | Wyszczególnienie robót z obmiarem i lokalizacją | Jedn. | Ilość jedn. | Cena jedn. | Wartość
ZABEZPIECZENIE SIECI GAZOWEJ WŁASNOŚĆ GAZ SYSTEM
1.1. ROBOTY ZIEMNE
1 | KNR 2-01 0218/03 | Wykopy oraz przekopy w gruncie kategorii IV wykonywane na odkład koparkami podsiębiernymi o pojemności łyżki 0,60m3 - 90%. Prace pod nadzorem przedstawiciela GAZ SYSTEM po uprzednim wykonaniu przekopów kontrolnych celem lokalziacji gazociągu w gruncie. Kod CPV: 45111200-0 | m3 | 30 |  |  | .
2 | KNR 2-01 0317/05 | Wykopy liniowe w gruntach suchych kategorii III-IV o szerokosci 0,8-1,5m i glebokosci do 3,0m o scianach pionowych z wydobyciem urobku lopata lub wyciagiem recznym - 10% . Wykopy w bezpośrednim zbliżeniu do gazociągu wykonywane pod nadzorem przedstawiciela GAZ SYSTEM Kod CPV: 45111200-0 | m3 | 5
7 | KNR 2-01 0236/02 | Zasypanie mechaniczne wykopu gruntem niespoistym wraz z zzagęszczenie nasypów ubijakami mechanicznymi w technologii bezwibracyjnej. Kod CPV: 45111200-0 | m3 | 32
1.2. ROBOTY MONTAŻOWE
3 |  | Wykonanie konstrukcji odciążajacej z betonowych płyt drogowych zbrojonych ukłądnaych w 2 warstwach. Według uzgodnionej dokumentacji projektowej. Odcinek długości około 12 m. | ryczałt | 1
Razem przebudowa sieci gazowej (netto):
VAT (23%):
Razem przebudowa sieci gazowej (brutto):

## linie nN PGE
PRZEDMIAR ROBÓT ROZBUDOWA I PRZEBUDOWA DROGI GMINNEJ NR 107561R BRZEZÓWKA - ZAPŁOCIE W MIEJSCOWOŚCI BRZEZÓWKA, WRAZ Z PRZEBUDOWĄ URZADZEŃ OBCYCH OD KM 0+014,88 DO KM 0+936,61
C. BRANŻA ELEKTRYCZNA
Przebudowa linii nN własność PGE
1.1 | Słupy żelbetowe linii NN, demontaż słupa pojedynczego z ustrojami - słup do 10m | szt | 4
1.2 | Słupy żelbetowe linii NN, demontaż słupa rozkracznego do 10m | szt | 1
1.3 | Przewody nieizolowane linii NN, demontaż linii, przekrój przewodów do 95·mm2 z przeznaczeniem na złom (uwaga: nakłady na 1km/1·przewód) - demontaż przewodów AL 50 | km | 0.16
1.4 | Przewody nieizolowane linii NN, demontaż linii, przekrój przewodów do 95·mm2 z przeznaczeniem na złom (uwaga: nakłady na 1km/1·przewód) - demontaż przewodów AL 25 | km | 0.18
1.5 | Zeszyt 8/9 1993r. Demontaż przewodów linii niskiego napięcia na słupach żelbetowych z przeznaczeniem do ponownego montażu, bez demontażu izolacji, przewody do 25·mm2 - demontaż przewodów AsXSn 2x25 | km | 0.224
1.6 | Osprzęt sieciowy i konstrukcje metalowe linii NN, demontaż na słupie leżącym poprzeczników przelotowych | szt | 2
1.7 | Osprzęt sieciowy i konstrukcje metalowe linii NN, demontaż na słupie leżącym poprzeczników narożnego lub krańcowego | szt | 1
1.8 | Osprzęt sieciowy i konstrukcje metalowe linii NN, demontaż na słupie stojącym trzonu kabłąkowego z izolatorem | szt | 58
1.9 | Montaż oświetlenia zewnętrznego na słupach linii niskiego napięcia, wysięgnik 1-ramienny z lampą rtęciową z 1 żarówką - lecz demontaż oświetlenia na słupach linii nN | kpl | 2
1.10 | Montaż i stawianie słupów linii napowietrznej NN z żerdzi wirowanych, słup pojedynczy do 12,0·m - słupa wirowanego E-12/10 | słup | 3
1.11 | Montaż i stawianie słupów linii napowietrznej nn, słup pojedynczy z ustojami, koparka 0,15m3 - lecz ponowny montaż uprzednio zdemontowanego słupa wirowanego | słup | 2
1.12 | Zeszyt 12 1993r. Montaż przewodów izolowanych linii napowietrznych niskiego napięcia typu AsXSn lub podobnych, ręcznie, przewód izolowany 4x50·mm2 - lecz ponowny montaż uprzednio zdemontowanego przewodu AsXSn 2x25 | km | 0.22
1.13 | Montaż przewodów, rozciąganych ręcznie, do 50·mm2 - lecz ponowny montaż przewodu AL 50 | km | 0.16
1.14 | Montaż przewodów, rozciąganych ręcznie, do 50·mm2 - lecz ponowny montaż przewodu AL 25 | km | 0.18
1.15 | Zeszyt 12 1993r. Montaż przyłączy przewodami izolowanymi typu AsXSn lub podobnymi, 4x25·mm2, ręcznie - lecz demontaż całkowity przyłącza wykonanego przewodem AsXSn 4x16 | przyłąc | 1
1.16 | Montaż przyłączy przewodami izolowanymi typu AsXSn lub podobnymi, z udziałem podnośnika samochodowego, przewód 4x25·mm2 | szt | 1
1.17 | Montaż ogranicznika przepięć - montaż odgromnika zaworowego typu BOP 0,5/10 | szt | 3
1.18 | Mechaniczne pogrążanie uziomów pionowych prętowych, kategoria gruntu III | m | 18
1.19 | Badania i pomiary instalacji uziemiającej, piorunochronnej i skuteczności zerowania, uziemienie ochronne lub robocze, pomiar pierwszy | szt | 1
1.20 | Ręczne kopanie rowów dla kabli, szerokość dna do 0.4·m, kategoria gruntu III, głębokość rowu do 0.8·m | m | 2
1.21 | Ręczne zasypywanie rowów do kabli, szerokość dna wykopu do 0.4·m, kategoria gruntu III, głębokość rowu do 0.6·m | m | 2
1.22 | Nasypanie warstwy piasku na dnie rowu kablowego, o szerokości do 0,4·m - 2x10 cm | m | 4
1.23 | Układanie kabli w rowach kablowych - ręcznie, kabel do 0,5·kg/m, przykrycie folią - kabla YAKXS 4x35 | m | 2
1.24 | Układanie kabli na słupach betonowych, do rur osłonowych mocowanych na słupie, masa do 0,5·kg/m, w uchwytach - kabla YAKXS 4x35 | m | 10
1.25 | Mufy z tworzyw termokurczliwych przelotowe na kablach energetycznych wielożyłowych o izolacji i powłoce z tworzyw sztucznych w rowach kablowych, kabel o przekroju żył do 35·mm2 - do kabla 4x35 | szt | 1
1.26 | Badanie linii kablowej średniego napięcia, niskiego napięcia i sterowniczej, kabel n.n., 4-żyłowy | odcinek | 2
1.27 | Obróbka na sucho kabli na napięcie do 1kV o izolacji i powłoce z tworzyw sztucznych, kabel 3-żyłowy, do 50·mm2 - lecz Przełożenie kabla YAKXS 4x35 | szt | 4
1.28 | Montaż skrzynek z wierceniem otworów o masie 30·kg - montaż na słupie skrzynki ZK-0 | szt | 1
1.29 | Montaż skrzynek z wierceniem otworów o masie 30·kg - montaż w skrzynce rozłącznika RBK 0 | szt | 1
1.30 | Montaż bezpiecznika z wejściem na słup - bezpiecznika SV 19.25 z wkładką 6 A | kpl | 2
1.31 | Montaż wysięgników rurowych, na słupie, wysięgnik do 15·kg | szt | 2
1.32 | Montaż na wysięgniku opraw do lamp, na zamontowanym wysięgniku, oprawa rtęciowa z 1 lampą - ponowny montaż uprzednio zdjętej oprawy oświetleniowej | szt | 2
1.33 | Ręczne kopanie rowów dla kabli, szerokość dna do 0.4·m, kategoria gruntu III, głębokość rowu do 1.2·m | m | 2
1.34 | Ręczne zasypywanie rowów do kabli, szerokość dna wykopu do 0.4·m, kategoria gruntu III, głębokość rowu do 1.0·m | m | 2
1.35 | Ręczne kopanie rowów dla kabli, szerokość dna do 0.4·m, kategoria gruntu III, głębokość rowu do 1.0·m | m | 9
1.36 | Ręczne zasypywanie rowów do kabli, szerokość dna wykopu do 0.4·m, kategoria gruntu III, głębokość rowu do 1.0·m | m | 9
1.37 | Układanie rur ochronnych z PCW w wykopie, rura do Fi·110·mm - lecz rury ochronnej 2-dz. O110 – kolor niebieski | m | 9
1.38 | Transport wewnętrzny materiałów, (na odległość do 20·km), prefabrykaty do magazynu RE Mielec | t | 2
Razem przebudowa sieci elektrycznej (netto):
VAT (23%):
Razem przebudowa sieci elektrycznej (brutto):

## sieci teletechncizne
PRZEDMIAR ROBÓT ROZBUDOWA I PRZEBUDOWA DROGI GMINNEJ NR 107561R BRZEZÓWKA - ZAPŁOCIE W MIEJSCOWOŚCI BRZEZÓWKA, WRAZ Z PRZEBUDOWĄ URZADZEŃ OBCYCH OD KM 0+014,88 DO KM 0+936,61
D. BRANŻA TELETECHNICZNA
Przebudowa linii światłowodowych własność Telnet Ropczyce
1.1 | Zawieszenie kabli światłowodowych na podbudowie słupowej, kabel okrągły zawieszany z bębna - lecz demontaż istniejącego kabla światłowodowego | m | 282
1.2 | Umocowanie skrzynek kablowych na słupie pojedynczym o wysokości słupa 8-10·m - lecz demontaż istniejącej mufy kabla światłowodowego - słup betonowy | szt | 1
1.3 | Montaż osprzętu do podwieszania kabli światłowodowych na podbudowie słupowej, podbudowa żelbetowa, montaż haka | szt | 4
1.4 | Zawieszenie kabli światłowodowych na podbudowie słupowej, kabel okrągły zawieszany z bębna - ponowny montaż uprzednio zdjętego kabla światłowodowego | m | 282
1.5 | Montaż złączy odgałęźnych na kablach światłowodowych rozetowych ułożonych w rurociągu kablowym w ziemi, 1 kabel odgałęźny, mufa zapinana, dodatek za każdy następny spajany światłowód - lecz ponowny montaż uprzednio zdemontowanej mufy kabla światłowodowego | złącze | 1
RAZEM SIECI TELNET
Przebudowa linii światłowodowych własność ORANGE
2.1 | Zdemontowanie przewodów zawieszonych na hakach lub miejscach zewnętrznych poprzeczników w terenie bez przeszkód, 1 przewód, Fi·4·mm - demontaż istniejących kabli podwieszonych na podbudowie słupowej | km | 0.2
2.2 | Przestawianie słupów pojedynczych w szczudłach żelbetowych z ustojami w terenie płaskim, długość 8,5·m, grunt kategorii III - lecz przestawienie słupa bliźniaczego | szt | 1
2.3 | Zdemontowanie słupów pojedynczych żelbetowych w terenie płaskim, 7·m, grunt kategorii III | szt | 2
2.4 | Zdemontowanie słupów bliźniaczych żelbetowych z ustojem w terenie płaskim, 7·m, grunt kategorii III | szt | 1
2.5 | Zdemontowanie przewodów zawieszonych na hakach lub miejscach zewnętrznych poprzeczników w terenie bez przeszkód, 1 przewód, Fi·4·mm - demontaż jednostronny istniejącego kabla przyłączowego | km | 0.03
2.6 | Umocowanie skrzynek kablowych na słupie bliźniaczym o wysokości słupa 7·m - lecz demontaż istniejącej skrzynki kablowej SK na słupie drewnianym | szt | 1
2.7 | Montaż skrzynki słupowej - ponowny montaż uprzednio zdemontowanej skrzynki słupowej | szt | 1
2.8 | Zawieszanie kabli nadziemnych na podbudowie słupowej, podnoszenie z ziemi, kabel ósemkowy o średnicy zewnętrznej do 15 mm - ponowny montaż uprzednio zdemontowanych jednostronnie kabli samonośnych przyłączowych | m | 30
2.9 | Montaż i ustawienie słupów pojedynczych żelbetowych z dwoma belkami ustojowymi w terenie płaskim, długość słupa 8,5·m, kategoria gruntu III | szt | 2
2.10 | Montaż i ustawienie słupów bliźniaczych żelbetowych z dwoma belkami ustojowymi w terenie płaskim, długość słupa 8,5·m, kategoria gruntu III | szt | 1
2.11 | Montaż haka na słupie stojącym, wielkość haka - 1 | szt | 10
2.12 | Zawieszanie kabli nadziemnych na podbudowie słupowej, podnoszenie z ziemi, kabel ósemkowy o średnicy zewnętrznej do 15 mm - Ponowny montaż uprzednio zdemontowanych kabli samonośnych | m | 200
RAZEM SIECI ORANGE
Razem przebudowa sieci teletechnicznej (netto):
VAT (23%):
Razem przebudowa sieci teletechnciznej (brutto):