## Arkusz1
Przedmiar robót
Remont drogi powiatowej nr 1945C Smarzykowo - Brzyskorzystewko
od km 3+090 do km 4+450
Lp. | Poz. kat. | Nazwa i opis pozycji | Jedn. | Ilość
Obliczenia
1 | 2 | 3 | 4 | 5
i. ROBOTY PRZYGOTOWAWCZE
1 |  | Roboty pomiarowe w terenie równinnym | km | 1.36
2 |  | Remont istniejącej nawierzchni przy użyciu MMA | t | 10
II. NAKŁADKA
3 |  | Frezowanie istniejącej nawierzchni bitumicznej o grubości 5 cm (odwóz, miejsce składowania i utylizacja po stronie Wykonawcy) - celem włączenia
|  | m²: 2*5,5*6,0 | m² | 66
4 |  | Mechaniczne oczyszczenie istniejącej nawierzchni bitumicznej - jezdnia i zjazdy
|  | m²: 5,2*1360,0+(14*23,0 zjazdy) | m² | 7394
5 |  | Skropienie istniejącej nawierzchni emulsją asfaltową, szybkorozpadową C60 B3 ZM w ilości 0.3 kg/m² | m² | 7394
6 |  | Ułożenie warstwy ścieralnej z betonu asfaltowego "AC 11 S" o grubości 5 cm | m² | 7394
7 |  | Profilowanie istniejących poboczy gruntowych
|  | m²: 2*1,0*1360,0 | m² | 2720