## Część 1
Część 1
L.P. | SPECYFIKOWANY SPRZĘT | ODBIORCA | KONFIGURACJA*
Szczegółowy opis oferowanego sprzętu (typ, model, parametry)
1 | UPS- szt.10 Specyfikacja: Zasilacz awaryjny UPS - Specyfikacja: Kształt napięcia wyjściowego: Sinusoida aproksymowana, moc skuteczna: 700 W, moc pozorna: 1400 VA, czas podtrzymania dla obciążenia 100 procent: 2.4 minuty, czas podtrzymania dla obciążenia 50 procent: 11 minut, czas przełączania: 10 ms, średni czas ładowania: 8h. Architektura: Line-interactive, obudowa typu Tower, automatyczna regulacja napięcia (AVR) ZŁĄCZA: liczba gniazd IEC C13: 6, gniazdo RJ-11. Wymiary (maks.): szerokość: 13 cm, głębokość: 33.6 cm., wysokość: 21.5 cm., waga 12 kg. | Dział Informatyki ul. ul. Rokietnicka 7 60-806 Poznań

## Część 2
Część 2
L.P. | SPECYFIKOWANY SPRZĘT | ODBIORCA | KONFIGURACJA*
Szczegółowy opis oferowanego sprzętu (typ, model, parametry)
1 | notebook - 2 szt. Matryca: przekątna 15,6 cali, Rozdzielczość minimum 1920x1080,dodatkowe informacje o matrycy: typ ekranu: matowy, LED, IPS. Procesor: obsługujący min. (rdzenie/wątki):4/8 o wydajności co najmniej 6,476 według rankingu passmark-cpumarkt z dn. 2020-05-21 znajdującego się na stronie http://www.cpubenchmark.net/cpu_list.php, (załącznik A) pamięć RAM: 8 GB GB, dodatkowe informacje o pamięci RAM: SODIMM DDR4, 2666 MHz dysk: SSD, 480 GB, dodatkowe informacje o dysku: M.2 PCIe. Możliwość montażu dysku SATA (elementy montażowe w zestawie - sanki) Karta graficzna zintegrowana. Dodatkowe cechy: Wbudowane głośniki stereo, wbudowane dwa mikrofony, wbudowana kamera z wbudowaną zaślepką min. 1.0 Mpix. Łączność: LAN 10/100/1000 Mbps, Wi-Fi 6 (802.11 a/b/g/n/ac/ax), moduł Bluetooth. Złącza: USB 3.1 Gen. 1 (USB 3.0) - 2 szt., USB Typu-C (z DisplayPort) - 1 szt., HDMI - 1 szt., USB 2.0 - 1 szt., RJ-45 (LAN) - 1 szt., wyjście słuchawkowe/wejście mikrofonowe - 1 szt. Typ baterii: Litowo-jonowa, pojemność baterii: 3-komorowa, 4120 mAh. Wbudowany czytnik linii papilarnych Dodatkowe informacje: aluminiowa pokrywa matrycy, wydzielona klawiatura numeryczna, wbudowany wielodotykowy, intuicyjny touchpad, trackpoint, białe podświetlenie klawiatury, możliwość zabezpieczenia linką (port Kensington Lock), szyfrowanie TPM. Wymiary komputera (max): Wysokość: 20,3 mm, szerokość: 368 mm, głębokość: 244 mm, waga: 1,78 kg (z baterią). Zainstalowany system operacyjny (zgodnie z załącznikiem C) wraz z oryginalnym nośnikiem oraz oryginalną naklejką z kluczem produktu przyklejoną na obudowie lub kluczem wpisanym w biosie | Dziekanat Wydziału Lekarskiego ul. Fredry 10 61-701 Poznań

## Część 3
Część 3
L.P. | SPECYFIKOWANY SPRZĘT | ODBIORCA | KONFIGURACJA*
Szczegółowy opis oferowanego sprzętu (typ, model, parametry)
1 | Komputer - szt.2 Procesor: obsługujący min. (rdzenie/wątki):6/6 o wydajności co najmniej 9,513 według rankingu passmark-cpumarkt z dn. 2020-05-21 znajdującego się na stronie http://www.cpubenchmark.net/cpu_list.php, (załącznik A) pamięć RAM: 16 GB, dodatkowe informacje o pamięci RAM: DDR4, 2666 MHz dysk: SSD, 512 GB, dodatkowe informacje o dysku: PCIe, Możliwość montażu dwóch dysków SATA (brak elementów montażowych). Karta graficzna zintegrowana. napęd optyczny: DVDRW czytnik kart pamięci na przednim panelu Dodatkowe cechy: Łączność: Wi-Fi 5 (802.11 a/b/g/n/ac), LAN 10/100/1000 Mbps, Bluetooth. Złącza - panel przedni: USB 3.1 Gen. 1 (USB 3.0) - 6 szt., wejście mikrofonowe - 1 szt., wyjście słuchawkowe - 1 szt. Złącza - panel tylny: USB 2.0 - 4 szt., wejście/wyjścia audio - 3 szt., RJ-45 (LAN) - 1 szt., VGA (D-sub) - 1 szt., HDMI - 1 szt., Display Port - 1 szt., Port COM - 1 szt. Porty wewnętrzne (wolne): PCI-e x16 - 1 szt., PCI-e x1 - 1 szt., SATA III - 2 szt., Kieszeń wewnętrzna 3,5 - 1 szt., Kieszeń wewnętrzna 2,5" - 1 szt. Zasilacz: 180 W. Dołączone akcesoria: kabel zasilający, mysz przewodowa klawiatura przewodowa. Wymiary komputera (max): Wysokość: 360 mm, szerokość: 145 mm, głębokość: 276 mm, waga: 5,7 kg Zainstalowany system operacyjny (zgodnie z załącznikiem C) wraz z oryginalnym nośnikiem oraz oryginalną naklejką z kluczem produktu przyklejoną na obudowie lub kluczem wpisanym w biosie" | Klinika Kardiologii i Nefrologii Dziecięcej ul. Szpitalna 27/33 60-572 Poznań

## Część 4
Część 4
L.P. | SPECYFIKOWANY SPRZĘT | ODBIORCA | KONFIGURACJA*
Szczegółowy opis oferowanego sprzętu (typ, model, parametry)
1 | Komputer - 10 szt. Procesor: obsługujący min. (rdzenie/wątki):4/4 o wydajności co najmniej 6,812 według rankingu passmark-cpumarkt z dn. 2020-05-21 znajdującego się na stronie http://www.cpubenchmark.net/cpu_list.php, (załącznik A) pamięć RAM: 8 GB, dodatkowe informacje o pamięci RAM: DDR4 2400MHz dysk: SSD, 240 GB, dodatkowe informacje o dysku: M.2, Możliwość montażu czterech dysków SATA (brak elementów montażowych). Karta graficzna o wydajności co najmniej 6435.0 według rankingu passmark-gpumarkt z dn. 2020-05-21 znajdującego się na stronie https://www.videocardbenchmark.net/gpu_list.php (załącznik B), pamięć karty graficznej 4GB, dodatkowe informacje o karcie graficznej: GDDR5 pamięć własna. Dodatkowe cechy: Łączność: LAN 10/100/1000 Mbps Złącza - panel przedni: USB 2.0 - 2 szt., USB 3.1 Gen. 1 (USB 3.0) - 1 szt., wejście mikrofonowe - 1 szt., wyjście słuchawkowe - 1 szt. Złącza - panel tylny: USB 2.0 - 2 szt., USB 3.1 Gen. 2 - 2 szt., USB Type-C - 1 szt., wejście/wyjścia audio - 3 szt., RJ-45 (LAN) - 1 szt., DVI (karta graficzna) - 1 szt., HDMI (karta graficzna) - 1 szt., Display Port (karta graficzna) - 1 szt. Zasilacz: 500 W. Zainstalowany system operacyjny (zgodnie z załącznikiem C) wraz z oryginalnym nośnikiem oraz oryginalną naklejką z kluczem produktu przyklejoną na obudowie lub kluczem wpisanym w biosie | Sekcja Zarządzania Projektami ul.Fredry 10 61-701 Poznań
2 | Monitor - 10 szt. przekątna: 21,5 cali rozdzielczość: 1920x1080 dodatkowe informacje o matrycy: Format obrazu: 16:9, powłoka matowa, częstotliwość odświeżania ekranu 75 Hz, liczba wyświetlanych kolorów: 16,7 mln, czas reakcji 5 ms, wielkość plamki: 0,248 x 0,248 mm, jasność: 250 cd/m2, kąt widzenia w poziomie/pionie: 178/ 178 stopni, redukcja migotania (Flicker free), filtr światła niebieskiego porty wej./wyj.: VGA (D-sub) - 1 szt., HDMI - 1 szt. wymiary (max.): Szerokość: 503 mm, wysokość (z podstawą): 379 mm, głębokość (z podstawą): 181 mm, waga: 3,4 kg. pozostałe cechy monitora: Dołączone akcesoria: zasilacz, kabel VGA, kabel HDMI.