## 3.Chłodziarka lab. POL-EKO
Załącznik nr 1C
Pakiet 3 - Sprzęt chodniczy laboratoryjny do przechowywania odczynników.
L.p. | Nazwa Materiału | J.m. | Ilość na 2022 | Cena jednostkowa netto | Wartość netto | Wartość całkowita brutto | Uwagi / Nazwa producenta i model proponowanego sprzętu
1 | Witryna chłodnicza larobratoryjna do przechowywania odczynników (równoważna z POL-EKO Aparatura model CHL-6 Smart) o następujących parametrach: - wymiary zewnętrzne: wys. 1900x szer. 620 x gł 650 mm, - wymuszony obieg powietrza, - funkcja automatycznego odszraniania, - pojemność komory ok.400 L (użytkowa ok. 324 L), - 4,3 ”, przejrzysty, kolorowy ekran dotykowy - bateryjne podtrzymanie pracy wyświetlacza, - LAN, port USB do przesyłania danych - wielosegmentowy profil czasowo-temperaturowy - alarm wizualny i dźwiękowy - pamięć wewnętrzna dla danych pomiarowych oraz programów- możliwość obsługi w rękawiczkach lateksowych - rejestr zdarzeń, - bezprzewodowy system monitoringu temperatury np.: EFENTO lub równoważny z możliwością przesyłania danych SMS i e-mail do dowolnej liczby odbiorców, generowania automatycznych raportów, powiadamiania dziękowe o przekroczonych temperaturach oraz sygnalizowanie braku prądu w obiekcie - instrukcja obsługi do bezpośredniego pobrania ze sterownika na pamięć USB, - Quick Change - szybka zmiana parametrów programu - Alarm Bar - pasek alarmowy, - sterownik mikroprocesorowy PID, - zakres temperatury pracy [°C] 0...+15, - regulacja temperatury co ... [°C] 0,1; - stabilność temperatury w 4°C [+/-°C] 0,6 mierzona w geometrycznym środku komory, - jednorodność temperatury w 4°C [+/-°C] 0,9 mierzona jak wyżej.; - ochrona nadtemperaturowa klasy 1.0 zgodnie z DIN 12880, - otwór do wprowadzania czujnika temperatury 30 mm, - drzwi komory szklane, - wnętrze komory wykonane z aluminium, - obudowa komory wykonana z blachuy malowanej proszkowo, - korpus witryny osdadzony na 4 kókach jezdnych, - ilość półek drucianych pokrytych tworzywem sztucznym 10 szt., - maksymalne obciążenie półki 10 kg, - maksymalne obciążenie urządzenia [kg] 60, - zasilanie 230V 50-60Hz, - moc znamionowa urządzenia [W] 350. | szt. | 1
RAZEM netto/ brutto: |  |  |  |  | 0 | 0