## Pakiet 1.-Sprzęt Numatic
Załącznik nr 1
PAKIET 1 - Dostawa profesjonalnej maszyny czyszcząco - myjącej równoważnej ze sprzętem typu Numatic
L.p. | Wyszczególnienie | Ilość (szt.) | Cena netto | Wartość netto | Wartość brutto | UWAGI
1 | Maszyna czyszcząco - myjąca (automat) typu NUMATIC CRO 8072G, samojezdna z trakcją oraz siedziskiem dla operatora zasilana bateryjnie o następujących parametrach: - wydajność ok. 3000 m2/h, - rozmiar pada 2 x 14" - szerokość szczotki 2 x 370mm, - szerokość robocza 720mm, - obroty szczotki 150obr. /min., - regulacja podawania wody 0 - 3L/ min., - silnik szczotki 1 x 600 W, - pojemność zbiornika 2 x 80L, - silnik ssawy 1 x 400W, - napięcie zasilania/ min. pojemność: 24V/ 120Ah, - czas pracy akumulatora 120Ah min. 3,0h, Wyposażenie standardowe: - 2 uchwyty do padów, - ssawa zbierająca 960mm, - 2 baterie żelowe 12V, 120Ah - wbudowany prostownik. | 1
RAZEM: netto/ brutto: |  |  |  | 0 | 0