## Część nr 1
Część nr 1 - Obłożenia na blok i fartuchy
lp. | Nazwa | J.m. | Ilość | Cena jednostkowa w PLN | Wartość netto w PLN | Stawka podatku VAT | Wartość podatku VAT w PLN | Wartość brutto w PLN | Numer katalogowy
1 | Zestaw uniwersalny z 2 fartuchami 1 x Serweta na stolik instrumentariuszki 150 x 190 cm (owinięcie zestawu) wzmocnienie 75 x 190 cm, gramatura w obszarze wzmocnienia 80 g/m2 (+/- 0,5g/m/2), odporność na przenikanie cieczy min. 260 cm H2O; 2 x Ręczniki 30 x 40 cm; 1 x Sterylny fartuch chirurgiczny wykonany z miękkiej, przewiewnej włókniny SMMS o gramaturze 35 g/m2 w kolorze zielonym. Długość fartucha 130 cm (+/- 5 cm). Rozmiar fartucha oznaczony literowo XL 1 x Sterylny fartuch chirurgiczny wykonany z miękkiej, przewiewnej włókniny SMMS o gramaturze 35 g/m2 w kolorze zielonym. Fartuch posiada nieprzemakalne wzmocnienia wykonane z laminatu dwuwarstwowego: włóknina polipropylenowa i folia polietylenowa. Wzmocnienia znajdują się w części przedniej i na rękawach. Długość fartucha 150cm (+/- 5 cm). Rozmiar fartucha oznaczony literowo XXL 1 x Serweta na stolik Mayo 80 x 145 cm, w kształcie worka, złożona w sposób umożliwiający aseptyczną aplikację, ze wzmocnieniem polipropylenowym; wymiar wzmocnienia 75 x 90 cm (+/- 5 cm). Całkowita gramatura serwety 85 g/m2; 1 x Taśma samoprzylepna, włókninowa 9 x 50cm; 1 x Kieszeń samoprzylepna, foliowa 1-komorowa 38x40cm; 2 x Serweta samoprzylepna, 2-warstwowa 75x90cm; 1 x Serweta samoprzylepna, 2-warstwowa 175x180cm; 1 x Serweta samoprzylepna, 2-warstwowa 150x240cm z dzielonym paskiem samoprzylepnym 15+70+15 cm; Materiał obłożenia spełnia wymagania wysokie normy EN 13795:2019 dla powierzchni krytycznej. Zestaw sterylny, metoda sterylizacji: tlenek etylenu. Na opakowaniu min. 2 etykiety samoprzylepne, zawierające: nazwę zestawu, nr REF, nr serii LOT i datę ważności. Zawartość zestawu opisana w języku polskim na etykiecie głównej na opakowaniu. | szt. | 1000
2 | Zestaw uniwersalny wzmocniony z dwoma fartuchami 1 x Serweta na stolik instrumentariuszki 150 x 190 cm (owinięcie zestawu) wzmocnienie 75 x 190 cm, gramatura w obszarze wzmocnienia 80 g/m2 (+/- 0,5g/m/2), odporność na przenikanie cieczy min. 260 cm H2O; 4 x Ręczniki 30 x 40 cm; 1 x Fartuch chirurgiczny wykonany z miękkiej, przewiewnej włókniny SMMS o gramaturze 35 g/m2. Fartuch z zakładanymi połami złożony w sposób zapewniający aseptyczną aplikację i zachowujący sterylny obszar na plecach (złożenie typu book folded), wiązany na troki wewnętrzne oraz troki zewnętrzne z kartonikiem; z tyłu, w okolicach szyi, zapięcie na rzep min. 3 cm x 6 cm i 3 cm x 13 cm, mankiety o długości min. 8 cm, wykonane z poliestru. Szwy wykonane techniką ultradźwiękową. Posiada oznakowanie rozmiaru w postaci naklejki naklejone na fartuchu, pozwalające na identyfikację przed rozłożeniem. Rozmiar fartucha w centymetrach oznaczających jego długość 130 cm (+/- 5 cm); 1 x Fartuch chirurgiczny wzmocniony wykonany z miękkiej, przewiewnej włókniny SMMS o gramaturze 35 g/m2. Fartuch z zakładanymi połami złożony w sposób zapewniający aseptyczną aplikację i zachowujący sterylny obszar na plecach (złożenie typu book folded), wiązany na troki wewnętrzne oraz troki zewnętrzne z kartonikiem; z tyłu, w okolicach szyi, zapięcie na rzep min. 3 cm x 6 cm i 3 cm x 13 cm, mankiety o długości min. 8 cm, wykonane z poliestru. Szwy wykonane techniką ultradźwiękową. Gramatura wzmocnienia w części przedniej fartucha i na rękawach 40 g/m2. Posiada oznakowanie rozmiaru w postaci naklejki naklejone na fartuchu, pozwalające na identyfikację przed rozłożeniem. Rozmiar fartucha w centymetrach oznaczających jego długość 150 cm (+/- 5 cm); 1 x Serweta na stolik Mayo 80 x 145 cm, w kształcie worka, złożona w sposób umożliwiający aseptyczną aplikację, ze wzmocnieniem polipropylenowym; wymiar wzmocnienia 75 x 90 cm (+/- 5 cm). Całkowita gramatura serwety 85 g/m2; 1 x Taśma samoprzylepna, włókninowa 9x50cm 1 x Kieszeń samoprzylepna, foliowa, 1-komorowa 38x40cm 1 x Samoprzylepna serweta 2-warstwowa wzmocniona ze zintegrowanymi uchwytami do przewodów i drenów 150x250cm, z dzielonym paskiem samoprzylepnym 15+70+15 cm. Gramatura laminatu podstawowego 57 g/m2 (+/-0,5g/m2). Wokół pola operacyjnego polipropylenowa łata chłonna, całkowita gramatura laminatu podstawowego i łaty chłonnej 109 g/m2 (+/-0,5g/m2); 1 x Samoprzylepna serweta 2-warstwowa wzmocniona 175x180cm. Gramatura laminatu podstawowego 57 g/m2 (+/-0,5g/m2). Wokół pola operacyjnego polipropylenowa łata chłonna, całkowita gramatura laminatu podstawowego i łaty chłonnej 109 g/m2 (+/-0,5g/m2); 2 x Samoprzylepna serweta 2-warstwowa wzmocniona 75x90cm, Gramatura laminatu podstawowego 57 g/m2 (+/-0,5g/m2). Wokół pola operacyjnego polipropylenowa łata chłonna, całkowita gramatura laminatu podstawowego i łaty chłonnej 109 g/m2 (+/-0,5g/m2). Materiał obłożenia spełnia wymagania wysokie normy EN 13795:2019 dla powierzchni krytycznej. Zestaw sterylny, metoda sterylizacji: tlenek etylenu. Na opakowaniu min. 4 etykiety samoprzylepne, zawierające: nazwę zestawu, nr REF, nr serii LOT i datę ważności, 2 z nich dodatkowo posiadają kod kresowy EAN oraz 2 etykiety posiadają kod QR. Zawartość zestawu opisana w języku polskim na etykiecie głównej naklejonej na opakowaniu. | szt. | 300
3 | Zestaw uniwersalny z serwetą z wycięciem „U” 1 x Serweta na stolik instrumentariuszki 150 x 190 cm (owinięcie zestawu) wzmocnienie 75 x 190 cm, gramatura w obszarze wzmocnienia 80 g/m2 (+/- 0,5g/m/2), odporność na przenikanie cieczy min. 260 cm H2O; 2 x Ręczniki 30 x 40 cm; 1 x Serweta na stolik Mayo 80 x 145 cm, w kształcie worka, złożona w sposób umożliwiający aseptyczną aplikację, ze wzmocnieniem polipropylenowym; wymiar wzmocnienia 75 x 90 cm (+/- 5 cm). Całkowita gramatura serwety 85 g/m2; 1 x Taśma samoprzylepna, włókninowa 9 cm x 50 cm; 1 x Serweta samoprzylepna 75 cm x 90 cm, gramatura laminatu podstawowego 57 g/m2 (+/-0,5g/m2); 1 x Serweta samoprzylepna z wycięciem "U" wzmocniona 225 cm x 260 cm wycięcie 10 cm x 100 cm serweta posiada pasek samoprzylepny zabezpieczony trzyczęściowym papierem silikonowanym, każda część zakończona fingerliftem o szerokości 2 cm w celu ułatwienia aplikacji. Gramatura laminatu podstawowego 57 g/m2 (+/-0,5g/m2). Wokół pola operacyjnego polipropylenowa łata chłonna, całkowita gramatura laminatu podstawowego i łaty chłonnej 109 g/m2 (+/-0,5g/m2). Serweta posiada oznaczenia kierunku rozkładania w postaci piktogramów; 1 x Serweta samoprzylepna 150 cm x 240 cm serweta posiada pasek samoprzylepny o szerokości 5cm zabezpieczony trzyczęściowym papierem silikonowanym, każda część zakończona fingerliftem o szerokości 2 cm w celu ułatwienia aplikacji. Gramatura laminatu podstawowego 57 g/m2 (+/-0,5g/m2). Materiał obłożenia spełnia wymagania wysokie normy PN EN 13795. Zestaw posiada min. 2 etykiety samoprzylepne zawierające nr katalogowy, LOT, datę ważności | szt. | 72
4 | Zestaw brzuszno - kroczowy 1 x Serweta na stolik instrumentariuszki 150 x 190 cm (owinięcie zestawu) wzmocnienie 75 x 190 cm, gramatura w obszarze wzmocnienia 80 g/m2 (+/- 0,5g/m/2), odporność na przenikanie cieczy min. 260 cm H2O; 4 x Ręczniki 30 x 40 cm; 1 x Serweta na stolik Mayo 80 x 145 cm, w kształcie worka, złożona w sposób umożliwiający aseptyczną aplikację, ze wzmocnieniem polipropylenowym; wymiar wzmocnienia 75 x 90 cm (+/- 5 cm). Całkowita gramatura serwety 85 g/m2; 1 x Serweta brzuszno - kroczowa 260 cm x 310 cm ze zintegrowanymi osłonami na kończyny dolne 125 cm, z otworem w okolicy jamy brzusznej 35 cm x 37 cm otoczonym folią chirurgiczną (rozmiar okna), z otworem na krocze 10 cm x 15 cm, z dwoma zintegrowanymi dwukomorowymi kieszeniami na narzędzia, z osłoną podpórki na kończyny górnych, ze zintegrowanymi uchwytami do przewodów i drenów. Gramatura laminatu podstawowego 57 g/m2 (+/-0,5g/m2). 1 x Serweta do podłożenia pod pacjenta z zakładką do sterylnej aplikacji 75x120 cm, gramatura laminatu podstawowego 57 g/m2 (+/-0,5g/m2). Materiał obłożenia spełnia wymagania wysokie normy PN EN 13795. Zestaw posiada min. 2 etykiety samoprzylepne zawierające nr katalogowy, LOT, datę ważności oraz dane producenta. Na opakowaniu wyraźnie zaznaczony kierunek otwierania. Serwety posiadają oznaczenia kierunku rozkładania w postaci piktogramów. Zestaw sterylny ( metoda sterylizacji : tlenek etylenu) jednorazowego użytku. Zestawy pakowane do transportu podwójnie w worek foliowy oraz karton zewnętrzny. | szt. | 99
5 | Zestaw do laparoskopii 1 x Serweta na stolik instrumentariuszki 150 x 190 cm (owinięcie zestawu) wzmocnienie 75 x 190 cm, gramatura w obszarze wzmocnienia 80 g/m2 (+/- 0,5g/m/2), odporność na przenikanie cieczy min. 260 cm H2O; 3 x Ręczniki 30 x 40 cm; 1 x Serweta na stolik Mayo 80 x 145 cm, w kształcie worka, złożona w sposób umożliwiający aseptyczną aplikację, ze wzmocnieniem polipropylenowym; wymiar wzmocnienia 75 x 90 cm (+/- 5 cm). Całkowita gramatura serwety 85 g/m2; 1 x Fartuch chirurgiczny wykonany z miękkiej, przewiewnej włókniny SMMS o gramaturze 35 g/m2. Fartuch z zakładanymi połami złożony w sposób zapewniający aseptyczną aplikację i zachowujący sterylny obszar na plecach (złożenie typu book folded), wiązany na troki wewnętrzne oraz troki zewnętrzne z kartonikiem; z tyłu, w okolicach szyi, zapięcie na rzep min. 3 cm x 6 cm i 3 cm x 13 cm, mankiety o długości min. 8 cm, wykonane z poliestru. Szwy wykonane techniką ultradźwiękową. Posiada oznakowanie rozmiaru w postaci naklejki naklejone na fartuchu, pozwalające na identyfikację przed rozłożeniem. Rozmiar fartucha w centymetrach oznaczających jego długość 130 cm (+/- 5 cm); 2 x Fartuch chirurgiczny wykonany z miękkiej, przewiewnej włókniny SMMS o gramaturze 35 g/m2. Fartuch z zakładanymi połami złożony w sposób zapewniający aseptyczną aplikację i zachowujący sterylny obszar na plecach (złożenie typu book folded), wiązany na troki wewnętrzne oraz troki zewnętrzne z kartonikiem; z tyłu, w okolicach szyi, zapięcie na rzep min. 3 cm x 6 cm i 3 cm x 13 cm, mankiety o długości min. 8 cm, wykonane z poliestru. Szwy wykonane techniką ultradźwiękową. Posiada oznakowanie rozmiaru w postaci naklejki naklejone na fartuchu, pozwalające na identyfikację przed rozłożeniem. Rozmiar fartucha w centymetrach oznaczających jego długość 150 cm (+/- 5 cm); 1 x Miska niebieska, okrągła 250 ml; 4 x Tupfer gazowy z elementem kontrastującym, wykrój gazy 29 x 35 cm; 20 x Kompresy gazowe 12 W 17 N, 7,5 x 7,5 cm z nitką RTG; 1 x Osłona na kamerę składana rewersowo 13 x 250 cm; 1 x zestaw do drenażu wysokociśnieniowego, butelka Redona 200ml; 1 x Dren Redona ze znacznikiem RTG Ch.16 50cm; 1 x Serweta do laparoskopii wzmocniona 260/200 cm x 335 cm, w pozycji prostej pacjenta, z otworem w okolicy jamy brzusznej 28 cm x 32 cm, z osłoną podpórek na kończyny górne, ze zintegrowanymi uchwytami do przewodów i drenów. Obłożenie pacjenta wykonane z laminatu dwuwarstwowego: włóknina polipropylenowa i folia polietylenowa. Gramatura laminatu podstawowego 57 g/m2 (+/-0,5g/m2). Wokół pola operacyjnego polipropylenowa łata chłonna, całkowita gramatura laminatu podstawowego i łaty chłonnej 109 g/m2 (+/-0,5g/m2). Serweta posiada oznaczenia kierunku rozkładania w postaci piktogramów; Materiał obłożenia spełnia wymagania wysokie normy EN 13795:2019 dla powierzchni krytycznej. Zestaw sterylny, metoda sterylizacji: tlenek etylenu. Na opakowaniu min. 4 etykiety samoprzylepne, zawierające: nazwę zestawu, nr REF, nr serii LOT i datę ważności, 2 z nich dodatkowo posiadają kod kresowy EAN oraz 2 etykiety posiadają kod QR. Zawartość zestawu opisana w języku polskim na etykiecie głównej naklejonej na opakowaniu. | szt. | 240
6 | Zestaw do laparotomii 1 x Serweta na stolik instrumentariuszki 150 x 190 cm (owinięcie zestawu) wzmocnienie 75 x 190 cm, gramatura w obszarze wzmocnienia 80 g/m2 (+/- 0,5g/m/2), odporność na przenikanie cieczy min. 260 cm H2O; 3 x Ręczniki 30 x 40 cm; 1 x Fartuch chirurgiczny wykonany z miękkiej, przewiewnej włókniny SMMS o gramaturze 35 g/m2. Fartuch z zakładanymi połami złożony w sposób zapewniający aseptyczną aplikację i zachowujący sterylny obszar na plecach (złożenie typu book folded), wiązany na troki wewnętrzne oraz troki zewnętrzne z kartonikiem; z tyłu, w okolicach szyi, zapięcie na rzep min. 3 cm x 6 cm i 3 cm x 13 cm, mankiety o długości min. 8 cm, wykonane z poliestru. Szwy wykonane techniką ultradźwiękową. Posiada oznakowanie rozmiaru w postaci naklejki naklejone na fartuchu, pozwalające na identyfikację przed rozłożeniem. Rozmiar fartucha w centymetrach oznaczających jego długość 130 cm (+/- 5 cm); 2 x Fartuch chirurgiczny wzmocniony wykonany z miękkiej, przewiewnej włókniny SMMS o gramaturze 35 g/m2. Fartuch z zakładanymi połami złożony w sposób zapewniający aseptyczną aplikację i zachowujący sterylny obszar na plecach (złożenie typu book folded), wiązany na troki wewnętrzne oraz troki zewnętrzne z kartonikiem; z tyłu, w okolicach szyi, zapięcie na rzep min. 3 cm x 6 cm i 3 cm x 13 cm, mankiety o długości min. 8 cm, wykonane z poliestru. Szwy wykonane techniką ultradźwiękową. Gramatura wzmocnienia w części przedniej fartucha i na rękawach 40 g/m2. Posiada oznakowanie rozmiaru w postaci naklejki naklejone na fartuchu, pozwalające na identyfikację przed rozłożeniem. Rozmiar fartucha w centymetrach oznaczających jego długość 150 cm (+/- 5 cm); 1 x Serweta na stolik Mayo 80 x 145 cm, w kształcie worka, złożona w sposób umożliwiający aseptyczną aplikację, ze wzmocnieniem polipropylenowym; wymiar wzmocnienia 75 x 90 cm (+/- 5 cm). Całkowita gramatura serwety 85 g/m2; 1 x Miska niebieska, okrągła 250 ml; 4 x Tupfer gazowy z elementem kontrastującym, wykrój gazy 28,5 x 28,5 cm; 1 x Zestaw do odsysania ileus CH 30 350 cm; 40 x Kompresy gazowe z nitką RTG 12 W 17 N 10 x 10cm; 5 x Serweta laparotomijna 40 x 40 cm, biała, ze szlufką i znacznikiem RTG; 10 x Tupfery do preparowania tkanek z elementem kontrastującym, wymiar gazy 12 x 12 cm, umieszczone w kartonowym pudełku z 10-cioma przegródkami, w celu łatwej identyfikacji ilości sztuk; 1 x Uchwyt do mocowania przewodów i drenów ( samoprzylepny ) o wymiarach 9 x 11 cm z trokami z włókniny spunlace o długości min. 25 cm; 1 x Kieszeń na narzędzia 38x40cm, dwukomorowa; 1 x Samoprzylepna serweta 2-warstwowa wzmocniona ze zintegrowanymi uchwytami do przewodów i drenów 150x250cm, z dzielonym paskiem samoprzylepnym 15+70+15 cm; 1 x Samoprzylepna serweta 2-warstwowa wzmocniona 175x180cm; 2 x Samoprzylepna serweta 2-warstwowa wzmocniona 75x90cm. Materiał obłożenia spełnia wymagania wysokie normy EN 13795:2019 dla powierzchni krytycznej. Zestaw sterylny, metoda sterylizacji: tlenek etylenu. Na opakowaniu min. 4 etykiety samoprzylepne, zawierające: nazwę zestawu, nr REF, nr serii LOT i datę ważności, 2 z nich dodatkowo posiadają kod kresowy EAN oraz 2 etykiety posiadają kod QR. Zawartość zestawu opisana w języku polskim na etykiecie głównej naklejonej na opakowaniu. | szt. | 170
7 | Zestaw ginekologiczny bez worka workiem 1 x serweta na stolik instrumentariuszki 150 cm x 190 cm; 2 x ręczniki 30 cm x 20 cm; 1 x serweta samoprzylepna ( folia PE ) 50 cm x 50 cm; 1 serweta ginekologiczna 175/260 x 210 cm z samoprzylepnym otworem w okolicy krocza 10 x 15 cm, ze zintegrowanymi osłonami na kończyny dolne o dł. 125 cm Obłożenie pacjenta wykonane z laminatu 2-warstwowego niebiesko-zielonej folii polietylenowej i niebiesko-zielonej hydrofilowej włókniny polipropylenowej (spunbond), warstwy laminatu połączone w technice współwytłaczania. Gramatura całkowita laminatu 48 g/m2 (+/-0,5 g/m2). Materiał musi spełniać wymagania PN EN 13795:2019 dla obłożeń chirurgicznych oraz AAMI PB70, poziom 3. . Ekran anestezjologiczny wykonany z folii polietylenowej. Zestaw posiada min. 2 etykiety samoprzylepne zawierające nr katalogowy, LOT, datę ważności oraz dane producenta. Na opakowaniu wyraźnie zaznaczony kierunek otwierania. | szt. | 600
8 | Zestaw ginekologiczny z workiem 1 x serweta na stolik instrumentariuszki 150 cm x 190 cm; 2 x ręczniki 30 cm x 40 cm; 1 x serweta na stolik Mayo 80 cm x 145 cm; 1 x taśma samoprzylepna 9 cm x 50 cm; 1 x serweta samoprzylepna ( folia PE ) 50 cm x 50 cm; 1 x serweta ginekologiczna wzmocniona 230 cm x 240/260 cm ze zintegrowanymi osłonami na kończyny dolne, z otworem na krocze 10 cm x 15 cm, ze zintegrowaną torbą na płyny z sitkiem i zaworem. Obłożenie pacjenta wykonane z laminatu dwuwarstwowego: włóknina polipropylenowa i folia polietylenowa. Gramatura laminatu podstawowego 57 g/m2 (+/-0,5g/m2). Wokół pola operacyjnego polipropylenowa łata chłonna. Całkowita gramatura laminatu podstawowego i łaty chłonnej 109 g/m2 (+/-0,5g/m2). Materiał obłożenia spełnia wymagania wysokie normy PN EN 13795. Serwety posiadają oznaczenia kierunku rozkładania w postaci piktogramów. Zestaw posiada min. 2 etykiety samoprzylepne zawierające nr katalogowy, LOT, datę ważności oraz dane producenta. Na opakowaniu wyraźnie zaznaczony kierunek otwierania. Zestaw zapakowany w opakowanie papierowo foliowe, sterylizowany tlenkiem etylenu. Zestawy pakowane do transportu podwójnie w worek foliowy oraz karton zewnętrzny | szt. | 196
9 | Fartuch chirurgiczny standardowy Sterylny fartuch chirurgiczny wykonany z miękkiej, przewiewnej włókniny SMMS o gramaturze 35 g/m2 w kolorze zielonym. Fartuch z zakładanymi połami złożony w sposób zapewniający aseptyczną aplikację i zachowujący sterylny obszar na plecach (złożenie typu book folded). Wiązany na troki wewnętrzne oraz troki zewnętrzne z kartonikiem; z tyłu, w okolicach szyi, zapięcie na rzep. Posiada oznakowanie rozmiaru w postaci naklejki naklejone na fartuchu, pozwalające na identyfikację przed rozłożeniem. Na zewnętrznym opakowaniu min. dwie etykiety samoprzylepne dla potrzeb dokumentacji zawierające nr katalogowy, LOT, datę ważności oraz dane producenta. Rozmiar fartucha oznaczony literowo M-L, XL, XXL i w centymetrach oznaczający długość fartucha 120 cm, 130 cm, 150 cm (+/- 5 cm). | szt. | 1600
10 | Fartuch chirurgiczny wzmocniony Sterylny fartuch chirurgiczny wykonany z miękkiej, przewiewnej włókniny SMMS o gramaturze 35 g/m2 w kolorze zielonym. Fartuch posiada nieprzemakalne wzmocnienia wykonane z laminatu dwuwarstwowego: włóknina polipropylenowa i folia polietylenowa. Wzmocnienia znajdują się w części przedniej i na rękawach.Fartuch z zakładanymi połami złożony w sposób zapewniający aseptyczną aplikację i zachowujący sterylny obszar na plecach (złożenie typu book folded). Wiązany na troki wewnętrzne oraz troki zewnętrzne z kartonikiem; z tyłu, w okolicach szyi, zapięcie na rzep Posiada oznakowanie rozmiaru w postaci naklejki naklejone na fartuchu, pozwalające na identyfikację przed rozłożeniem. Wewnątrz rękawa znajduje się taśma poliestrowa zabezpieczająca łączenie materiału wzmocnienia wzdłuż rękawów. Fartuch podwójnie pakowany ze sterylnym opakowaniem wewnętrznym - włóknina SMS. Na zewnętrznym opakowaniu min. dwie etykiety samoprzylepne dla potrzeb dokumentacji zawierające nr katalogowy, LOT, datę ważności oraz dane producenta. Rozmiar fartucha oznaczony literowo M-L, XL, XXL i w centymetrach oznaczający długość fartucha 120 cm, 130 cm, 150 cm (+/- 5 cm). | szt. | 800
11 | Zestaw do artroskopii kolana 1 x Serweta na stolik instrumentariuszki 150 x 190 cm (owinięcie zestawu) wzmocnienie 75 x 190 cm, gramatura w obszarze wzmocnienia 80 g/m2 (+/- 0,5g/m/2), odporność na przenikanie cieczy min. 260 cm H2O; 2 x Ręczniki 30 x 40 cm; 1 x Serweta na stolik Mayo 80 x 145 cm, w kształcie worka, złożona w sposób umożliwiający aseptyczną aplikację, ze wzmocnieniem polipropylenowym; wymiar wzmocnienia 75 x 90 cm (+/- 5 cm). Całkowita gramatura serwety 75 g/m2; 2 x Fartuch chirurgiczny wykonany z miękkiej, przewiewnej włókniny SMMS o gramaturze 35 g/m2. Fartuch z zakładanymi połami złożony w sposób zapewniający aseptyczną aplikację i zachowujący sterylny obszar na plecach (złożenie typu book folded), wiązany na troki wewnętrzne oraz troki zewnętrzne z kartonikiem; z tyłu, w okolicach szyi, zapięcie na rzep min. 3 cm x 6 cm i 3 cm x 13 cm, mankiety o długości min. 8 cm, wykonane z poliestru. Szwy wykonane techniką ultradźwiękową. Posiada oznakowanie rozmiaru w postaci naklejki naklejone na fartuchu, pozwalające na identyfikację przed rozłożeniem. Rozmiar fartucha w centymetrach oznaczających jego długość 170 cm (+/- 5 cm); 1 x Osłona ortopedyczna 33 x 55 cm na kończynę, wykonana z laminatu dwuwarstwowego włóknina PP i folia PE, gramatura laminatu 57 g/m2 (+/-0,5 g/m2); 1 x foliowy pasek samoprzylepny 10 x 50 cm; 1 x Serweta chirurgiczna 2-warstwowa 150 x 180cm, gramatura laminatu 57 g/m2 (+/-0,5 g/m2); 1 x Serweta operacyjna do chirurgii kończyny wzmocniona 225 x 320 cm z samouszczelniającym się otworem o średnicy 7 cm umieszczonym centralnie, ze zintegrowanymi uchwytami do mocowania przewodów i drenów. Obłożenie pacjenta wykonane z laminatu dwuwarstwowego: włóknina polipropylenowa i folia polietylenowa. Gramatura laminatu podstawowego 57 g/m2 (+/-0,5g/m2). Wokół pola operacyjnego polipropylenowa łata chłonna, całkowita gramatura laminatu podstawowego i łaty chłonnej 109 g/m2 (+/-0,5g/m2). Serweta posiada oznaczenia kierunku rozkładania w postaci piktogramów. Materiał obłożenia spełnia wymagania wysokie normy EN 13795:2019 dla powierzchni krytycznej. Zestaw sterylny, metoda sterylizacji: tlenek etylenu. Na opakowaniu min. 4 etykiety samoprzylepne, zawierające: nazwę zestawu, nr REF, nr serii LOT i datę ważności, 2 z nich dodatkowo posiadają kod kresowy EAN oraz 2 etykiety posiadają kod QR. Zawartość zestawu opisana w języku polskim na etykiecie głównej naklejonej na opakowaniu. | szt. | 150
12 | Zestaw do artroskopii kolana 1 x Serweta na stolik instrumentariuszki 150 x 190 cm (owinięcie zestawu) wzmocnienie 75 x 190 cm, gramatura w obszarze wzmocnienia 80 g/m2 (+/- 0,5g/m/2), odporność na przenikanie cieczy min. 260 cm H2O; 2 x Ręczniki 30 x 40 cm; 1 x Serweta na stolik Mayo 80 x 145 cm, w kształcie worka, złożona w sposób umożliwiający aseptyczną aplikację, ze wzmocnieniem polipropylenowym; wymiar wzmocnienia 75 x 90 cm (+/- 5 cm). Całkowita gramatura serwety 75 g/m2; 2 x Fartuch chirurgiczny wykonany z miękkiej, przewiewnej włókniny SMMS o gramaturze 35 g/m2. Fartuch z zakładanymi połami złożony w sposób zapewniający aseptyczną aplikację i zachowujący sterylny obszar na plecach (złożenie typu book folded), wiązany na troki wewnętrzne oraz troki zewnętrzne z kartonikiem; z tyłu, w okolicach szyi, zapięcie na rzep min. 3 cm x 6 cm i 3 cm x 13 cm, mankiety o długości min. 8 cm, wykonane z poliestru. Szwy wykonane techniką ultradźwiękową. Posiada oznakowanie rozmiaru w postaci naklejki naklejone na fartuchu, pozwalające na identyfikację przed rozłożeniem. Rozmiar fartucha w centymetrach oznaczających jego długość 130 cm (+/- 5 cm), oraz drugi 150 cm(+/- 5 cm) 1 x Osłona ortopedyczna 33 x 55 cm na kończynę, wykonana z laminatu dwuwarstwowego włóknina PP i folia PE, gramatura laminatu 57 g/m2 (+/-0,5 g/m2); 1 x foliowy pasek samoprzylepny 10 x 50 cm; 1 x Serweta chirurgiczna 2-warstwowa 150 x 180cm, gramatura laminatu 57 g/m2 (+/-0,5 g/m2); 1 x Serweta operacyjna do chirurgii kończyny wzmocniona 225 x 320 cm z podwójnym samouszczelniającym się otworem o średnicy 6 cm i 7 cm, ze zintegrowaną torbą do zbiórki płynów ze sztywnikiem, z zaworem do podłączenia drenu oraz dwoma zintegrowanymi uchwytami do mocowania przewodów i drenów oraz uchwytem typu rzep. Obłożenie pacjenta wykonane z laminatu dwuwarstwowego: włóknina polipropylenowa i folia polietylenowa. Gramatura laminatu podstawowego 57 g/m2 (+/-0,5g/m2). Wokół pola operacyjnego polipropylenowa łata chłonna, całkowita gramatura laminatu podstawowego i łaty chłonnej 109 g/m2 (+/-0,5g/m2). Serweta posiada oznaczenia kierunku rozkładania w postaci piktogramów. Materiał obłożenia spełnia wymagania wysokie normy EN 13795:2019 dla powierzchni krytycznej. Zestaw sterylny, metoda sterylizacji: tlenek etylenu. Na opakowaniu min. 4 etykiety samoprzylepne, zawierające: nazwę zestawu, nr REF, nr serii LOT i datę ważności, 2 z nich dodatkowo posiadają kod kresowy EAN oraz 2 etykiety posiadają kod QR. Zawartość zestawu opisana w języku polskim na etykiecie głównej naklejonej na opakowaniu. | szt. | 150
13 | Osłona ortopedyczna na kończynę o wymiarach 33 x 110 cm z 2 taśmami samoprzylepnymi 10 x 50 cm, wykonana z laminatu dwuwarstwowego włóknina polipropylenowa i folia polietylenowa. Gramatura laminatu 57 g/m2 (+/-0,5 g/m2). Materiał obłożenia spełnia wymagania wysokie normy EN PN 13795 : 2019 Opakowanie jednostkowe posiada min. 2 etykiety samoprzylepne zawierające dane producenta, nr katalogowy, LOT i datę ważności. | szt. | 38
Razem

## Część nr 2
Część nr 2 - Położnictwo
lp. | Nazwa | J.m. | Ilość | Cena jednostkowa w PLN | Wartość netto w PLN | Stawka podatku VAT | Wartość podatku VAT w PLN | Wartość brutto w PLN | Numer katalogowy
1 | Zestaw do cięcia cesarskiego 1 x serweta na stolik instrumentariuszki 150 cm x 190 cm; 2 x ręczniki do rąk 30 cm x 20 cm; 1 x serweta na stolik Mayo 80 cm x 145 cm; 1 x serweta dla noworodka 90 cm x 90 cm; 1 x serweta do cięcia cesarskiego w kształcie litery "T" 230/200 cm x 312 cm z otworem 27 cm x 33 cm, w obszarze jamy brzusznej. Obłożenie pacjenta wykonane z laminatu 2-warstwowego niebiesko-zielonej folii polietylenowej i niebiesko-zielonej hydrofilowej włókniny polipropylenowej (spunbond), warstwy laminatu połączone w technice współwytłaczania. Gramatura całkowita laminatu 48 g/m2 (+/-0,5 g/m2). Materiał musi spełniać wymagania PN EN 13795:2019 dla obłożeń chirurgicznych. Serwety posiadają oznaczenia kierunku rozkładania w postaci piktogramów. Zestaw posiada min. 2 etykiety samoprzylepne zawierające nr katalogowy, LOT, datę ważności oraz dane producenta. Na opakowaniu wyraźnie zaznaczony kierunek otwierania. Zestaw zapakowany w opakowanie papierowo foliowe, sterylizowany tlenkiem etylenu. Zestawy pakowane do transportu podwójnie w worek foliowy oraz karton zewnętrzny. | szt. | 120
2 | Zestaw do cięcia cesarskiego 1 x Serweta na stolik instrumentariuszki 150 x 190 cm (owinięcie zestawu) wzmocnienie 75 x 190 cm, gramatura w obszarze wzmocnienia 80 g/m2 (+/- 0,5g/m/2), odporność na przenikanie cieczy min. 260 cm H2O; 3 x Ręczniki 20 x 30cm; 1 x Sterylny fartuch chirurgiczny wykonany z SMMS o gramaturze 35 g/m2 w kolorze zielonym. Długość fartucha 130 cm (+/- 5 cm). Rozmiar fartucha oznaczony literowo XL 1 x Serweta na stolik Mayo 80 x 145 cm, w kształcie worka, złożona w sposób umożliwiający aseptyczną aplikację, ze wzmocnieniem polipropylenowym; wymiar wzmocnienia 75 x 90 cm (+/- 5 cm). 1 x Sterylny fartuch chirurgiczny z zakładanymi połami i zachowujący sterylny obszar na plecach, wykonany z miękkiej, przewiewnej włókniny SMMS o gramaturze 35 g/m2 w kolorze zielonym. Długość fartucha 150cm (+/- 5 cm). Rozmiar fartucha oznaczony literowo XXL, MANKIET O DŁUGOŚCI MIN. 8 CM, 1 x Taśma samoprzylepna, foliowa 9 x 25cm; 1 narzędzie do mycia pola operacyjnego min. 24 cm 1 skalpel z nasadką ochronną nr 23 3xtupfer z gazy opatrunkowej duży rozmiar 5 40x kompresy gazowe z Rtg 10cmx10 cm, 8 warstw 8x serweta operacyjna gazowa 4-warstwowa 40 cmx40 cm ze znacznikiem Rtg 1 x Sterylny fartuch chirurgiczny wykonany z SMMS o gramaturze 35 g/m2 w kolorze zielonym. Długość fartucha 120 cm (+/- 5 cm). Rozmiar fartucha oznaczony literowo M/L 1 x serweta dla noworodka 90 cm x 90 cm; 1 serweta do cięcia cesarskiego w kształcie litery "T" 230/200 cm x 312 cm z otworem 27 cm x 33 cm w obszarze jamy brzusznej Obłożenie pacjenta wykonane z laminatu 2-warstwowego niebiesko-zielonej folii polietylenowej i niebiesko-zielonej hydrofilowej włókniny polipropylenowej (spunbond), warstwy laminatu połączone w technice współwytłaczania. Gramatura całkowita laminatu 48 g/m2 (+/-0,5 g/m2). Materiał musi spełniać wymagania PN EN 13795:2019 dla obłożeń chirurgicznych oraz AAMI PB70, poziom 3. Otwór w serwecie głównej wypełniony folią chirurgiczną, ekran anestezjologiczny wykonany z folii polietylenowej. | szt. | 55
3 | Zestaw do porodu 1 x serweta 2-warstwowa 100 cm x 150 cm ( owinięcie zestawu); 10 x kompresów włókninowych 10 cm x 10 cm; 1 x ręcznik 30 cm x 20 cm; 1 x serweta 2-warstwowa 75 cm x 90 cm; 1 x serweta dla noworodka 90 cm x 90 cm; 1 x serweta operacyjna 2-warstwowa pod pośladki 90 cm x 92 cm z zakładką do aseptycznej aplikacji pod pacjentkę i zintegrowanym przeźroczystym workiem wykonanym z folii PE; Serweta stanowiąca owinięcie zestawu i obłożenie pacjentki wykonane z laminatu 2-warstwowego z folii polietylenowej i włókniny polipropylenowej o gramaturze 48 g/m2, połączonych w technice współwytłaczania. Serweta pod pacjentkę posiada zakładkę o szerokości 20cm, z czytelnymi piktogramami dłoni lewej i prawej, która umożliwia aseptyczną aplikację oraz zintegrowaną torbę do zbiórki płynów z podziałką. W górnej części torby jest sztywnik posiadający na końcach dodatkowe wzmocnienia w postaci taśm samoprzylepnych. Torba wykonana z folii polietylenowe. Zestaw posiada min. 2 etykiety samoprzylepne zawierające nr katalogowy, LOT, datę ważności oraz dane producenta. Na opakowaniu wyraźnie zaznaczony kierunek otwierania. Zestaw zapakowany w opakowanie papierowo foliowe, sterylizowany tlenkiem etylenu. Zestawy pakowane do transportu podwójnie w worek foliowy oraz karton zewnętrzny. | szt. | 216
4 | Fartuch chirurgiczny standardowy Sterylny fartuch chirurgiczny wykonany z miękkiej, przewiewnej włókniny SMMS o gramaturze 35 g/m2 w kolorze zielonym. Fartuch z zakładanymi połami złożony w sposób zapewniający aseptyczną aplikację i zachowujący sterylny obszar na plecach (złożenie typu book folded). Wiązany na troki wewnętrzne oraz troki zewnętrzne z kartonikiem; z tyłu, w okolicach szyi, zapięcie na rzep. Posiada oznakowanie rozmiaru w postaci naklejki naklejone na fartuchu, pozwalające na identyfikację przed rozłożeniem. Na zewnętrznym opakowaniu min. dwie etykiety samoprzylepne dla potrzeb dokumentacji zawierające nr katalogowy, LOT, datę ważności oraz dane producenta. Rozmiar fartucha oznaczony literowo M-L, XL, XXL i w centymetrach oznaczający długość fartucha 120 cm, 130 cm, 150 cm (+/- 5 cm). | szt. | 400
Razem

## Część nr 3
Część nr 3 - Odzież operacyjna
L.p | Nazwa asortymentu | J.m. | Ilość | Cena jednostkowa w PLN | Wartość netto w PLN | Stawka podatku VAT | Wartość podatku VAT w PLN | Wartość brutto w PLN | Numer katalogowy
1. | Komplet zabiegowy złożony z bluzy i spodni, wykonany z materiału typu SMS, masa powierzchniowa 35g/m2, kolor ciemny zielony. Bluza z krótkim rękawem, z dekoltem ‘V’ wykończonym białą lamówką, wyposażona w 3 kieszenie (2 w dolnej części bluzy symetrycznie po bokach, 1 na wysokości klatki piersiowej po lewej stronie). Spodnie posiadają w pasie troki do wiązania. Rozmiar L: bluza długość 76 (+/-2) cm, szerokość w klatce piersiowej 60 (+/-2) cm, spodnie szerokość talii 57 (+/-2) cm, długość mierzona w linii prostej od pasa do końca nogawki 108 (+/-2) cm. Wyraźne oznakowanie rozmiaru widoczne przed rozłożeniem kompletu. Komplet zapakowany w torebkę foliową. Komplet zabiegowy spełnia normę EN 13795-2 (2019) w zakresie: wymagania standardowe. | szt. | 400
2 | Komplet zabiegowy złożony z bluzy i spodni, wykonany z materiału typu SMS, masa powierzchniowa 35g/m2, kolor ciemny zielony. Bluza z krótkim rękawem, z dekoltem ‘V’ wykończonym białą lamówką, wyposażona w 3 kieszenie (2 w dolnej części bluzy symetrycznie po bokach, 1 na wysokości klatki piersiowej po lewej stronie). Spodnie posiadają w pasie troki do wiązania. Rozmiar XL: bluza długość 78 (+/-2) cm, szerokość w klatce piersiowej 63 (+/-2) cm, spodnie szerokość talii 61 (+/-2) cm, długośćmierzona w liniiprostej od pasa do końca nogawki 112 (+/-2) cm. Wyraźne oznakowanie rozmiaru widoczne przed rozłożeniem kompletu. Komplet zapakowany w torebkę foliową. Komplet zabiegowy spełnia normę EN 13795-2 (2019) w zakresie: wymagania standardowe. | szt. | 400
3 | Komplet zabiegowy złożony z bluzy i spodni, wykonany z materiału typu SMS, masa powierzchniowa 35g/m2, kolor ciemny zielony. Bluza z krótkim rękawem, z dekoltem ‘V’ wykończonym białą lamówką, wyposażona w 3 kieszenie (2 w dolnej części bluzy symetrycznie po bokach, 1 na wysokości klatki piersiowej po lewej stronie). Spodnie posiadają w pasie troki do wiązania. Rozmiar XXL: bluza długość 82 (+/-2) cm, szerokość w klatce piersiowej 68 (+/-2) cm, spodnie szerokość talii 65 (+/-2) cm, długość mierzona w linii prostej od pasa do końca nogawki 117 (+/-2) cm. Wyraźne oznakowanie rozmiaru widoczne przed rozłożeniem kompletu. Komplet zapakowany w torebkę foliową. Komplet zabiegowy spełnia normę EN 13795-2 (2019) w zakresie: wymagania standardowe. | szt. | 400
Razem

## Część nr 4
Część nr 4 - Serwety i prześcieradła
Lp. | Nazwa | J.m. | Ilość | Cena jednostkowa w PLN | Wartość netto w PLN | Stawka podatku VAT | Wartość podatku VAT w PLN | Wartość brutto w PLN | Numer katalogowy
1 | Serweta jałowa w rozmiarze 75x50cm z otworem o średnicy 6x8 cm i przylepcem wokół otworu. | szt. | 350
2 | Serweta laminowana w rozmiarze 90x75 cm, jałowa, z przylepcem. | szt. | 300
3 | Serweta laminowana w rozmiarze 90x75 cm, jałowa, bez przylepca. | szt. | 300
4 | Prześcieradło niejałowe włókninowe PP+PE podfoliowane koloru niebieskiego 150x90 cm, gr. Min. 60g/m2 | szt. | 100
5 | Prześcieradło włókninowe, jałowe, w rozmiarze 210x160cm. | szt. | 400
6 | Prześcieradło ochronne na stół operacyjny 5-cio warstwowe, wykonane z dwoch scalonych powłok, powierzchnia chłonna lekko pikowana, absorbcyjna warstwa środkowa, warstwa spodnia pełnobarierowa wykonana z folii polietylenowej. Wymiar całkowity 230x101cm+/-2cm, rdzeń chłonny 49cmx197+/-1cm | szt. | 1200
7 | Mata chłonna 100x75 cm, waga ok.. 160g, pochłania wszystkie płyny, można ją przycinać do dowolnych rozmiarów, można na niej stać. Spodnia warstwa niebieska antypoślizgowa z polietyleniu. Opakowanie 10 szt. | szt. | 192
RAZEM WARTOŚĆ

## Część nr 5
Część nr 5 - Bielizna jednorazowa pościelowa
Lp. | Nazwa | J.m. | Ilość | Cena jednostkowa w PLN | Wartość netto w PLN | Stawka podatku VAT | Wartość podatku VAT w PLN | Wartość brutto w PLN | Numer katalogowy
1 | Komplet pościeli z włókniny polipropylenowej o gramaturze 35g/m2 i składzie: - powłoka ok. 210x160 cm- 1 szt. - powłoczka ok. 80x70 cm - 1 szt. - prześcieradło ok. 210x150 cm - 1 szt. | komplet | 1000
2 | Prześcieradło włókninowe, jednorazowe, w rozmiarze 210x160cm; gramatura 35g/m2 | szt. | 1000
3 | Podkład w rolce bibułowy 50cmx50m, dwuwarstwowy (obie warstwy bibułowe); perforacja co 50 cm | rolka | 1600
4 | Zestaw noworodkowy podkład chłonny 60cm x 90 cm, serweta chłonna 60 cm x 80 cm, czapeczka dla nowordka | szt. | 150
RAZEM WARTOŚĆ

## Część nr 6
Część nr 6 - Odzież jednorazowa
Lp. | Nazwa | J.m. | Ilość | Cena jednostkowa w PLN | Wartość netto w PLN | Stawka podatku VAT | Wartość podatku VAT w PLN | Wartość brutto w PLN | Numer katalogowy
1 | Maska chirurgiczna wykonana z trzywarstwowej, niepylącej i hypoalergicznej włókniny, z wkładką modelującą na nos. Wysoka przepuszczalność powietrza, minimalny stopień filtracji BFE 98%. Spełnia wymogi normy PN-EN 13485 - dopuszczono zaoferowanie opakowania a`50 z przeliczeniem ilości | op | 10 op (z trokami)
2 | Czepek pielęgniarski w kształcie beretu o średnicy min 55cm, wykonany z włókniny - dopuszczono zaoferowanie opakowania a`100 szt. z przeliczeniem ilości | op | 20
3 | Czepki lekarskie, męskie, włókninowe, z tyłu gumka, w części czołowej napotnik - dopuszczono zaoferowanie opakowania a`100 szt. z przeliczeniem ilości | op | 4
4 | Czepki lekarskie, męskie z trokami lub gumką, wykonane z włókniny, gramatura min. 25g/m2. - dopuszczono zaoferowanie opakowania a`100 szt. z przeliczeniem ilości | op | 4
5 | Koszula dla pacjenta z włókniny SMS w jasnych kolorach: niebieski lub zielony gramatura min. 35g/m2 | szt. | 1500
6 | Koszula dla położnic z włókniny SMS koloru niebieskiego, gramatura 35g/m2, krótki rękaw typu kimono, rozmar XL. | szt. | 50
7 | Spodnie krótkie do kolonoskopii, włókninowe; gramatura min. 25g/m2 | szt. | 800
8 | Fartuch foliowy jednorazowego użytku pakowany pojedynczo. | szt. | 10000
RAZEM WARTOŚĆ