## Arkusz1
Załącznik nr 11 do SWZ
OPIS PRZEDMIOTU ZAMÓWIENIA - ZADANIE 11
L.P. | Nazwa | JM | Ilość | OPIS | Zdjęcie poglądowe
1 | Milwaukee Przedłużka SDS MAX SDS-mAX wierteł 310mm | szt | 1 | Wg "nazwy towaru"
2 | Brzeszczot uniwersalny do pił szablastych Milwaukee 48005188 | kpl | 2 | MarkaMilwaukee SeriaSAWZALL Rodzaj brzeszczotudo pił szablastych Typ uchwytuinny Materiał wykonaniaBIM Zastosowaniealuminium, metale kolorowe, stal, stal nierdzewna - INOX, żeliwo
3 | Filtr-pochłaniacz do maski 3M 6059 ABEK1 | SZT | 20 | Wg "nazwy towaru"
4 | IMADŁO ŚLUSARSKIE | szt | 1 | • Szerokość: 150 mm • Masa: 15 kg
5 | KLUCZE SPECJALNE hex,torx,spline | kpl | 1 | Zestaw kluczy służący do odkręcania śrub specjalnych typu: hex, torx, spline. Wykonany ze stali chromowo-wanadowej Crv. Różnorodność bitów zapewnia możliwość wykonania wielu prac w serwisach mechanicznych i samochodowych. Końcówki mocowane w uchwycie sześciokątnym 10mm, dostosowanym do współpracy z grzechotką 1/2" oraz 3/8". TORX 30mm: T20, T25, T30, T40, T45, T50, T55 TORX 75mm: T20, T25, T30,T40, T45, T50, T55 SPLINE 30mm: M5, M6, M8, M10, M12 SPLINE 75mm: M5, M6, M8, M10, M12 IMBUS (HEX) 30 mm: 4 mm, 5 mm, 6 mm, 7 mm, 8 mm, 10 mm, 12 mm IMBUS (HEX) 75 mm: 4 mm, 5 mm, 6 mm, 7 mm, 8 mm, 10 mm, 12 mm adaptery do grzechotek 3/8" i 1/2" Walizka
6 | ŁAŃCUCH DO PIŁY STIHL | szt | 1 | Łańcuch do piły STIHL 3/8 1,3 50 ogniw 14' Podziałka 3/8 Szerokość łańcucha 1,3 mm Ilość ogniw prowadzących 50
7 | ŁAŃCUCH Stihl 3/8"szer.1,6mm 56zębów dł.37cm | szt | 5 | Wg "nazwy towaru"
8 | ŁAŃCUCH Stihl 3/8"szer.1,6mm 60zębów dł.40 | szt | 5 | Wg "nazwy towaru"
9 | Maska Lakiernicza Gazowa 3M 6200 | szt | 5 | W skład zestawu wchodzą: Półmaska 3M 6200 r.M x1 Pochłaniacz 3M 6059 ABEK1 x2 Pokrywa 501 x2 Filtr 3M 5911 P1 x2 Rozmiar. M
10 | MIARA SKŁADANA DREWNIANA 2M | szt | 1 | Wg "nazwy towaru"
11 | MIESZADŁO DO MASY SZPACHLOWEJ | szt | 1 | Złącze: M-14 Mieszana ilość: 15-25 kg Średnica mieszadła: 120 mm Długość: 590 mm
12 | MIESZADŁO DO ZAPRAWY MURARSKIEJ | szt | 1 | Mieszadło do zapraw przeznaczone do mieszania ciężkich i gęstych materiałów. Cechy produktu • średnica: 120 mm • długość całkowita: 600 mm • końcówka z gwintem typu M14 • materiał wykonania: stal ocynkowana
13 | Mieszadło mechaniczne do zaprawy | szt. | 1 | Silnik elektryczny - 230V/50Hz, moc - 1600 W, prędkość bez obciążenia 0-580/0-780 obr/min, średnica mieszadła 140 mm. Wyposażone w dwie prędkości pracy. Silnik elektryczny 230 V/50Hz o mocy 1600 W pozwala na prace z prędkością bez obciążenia 0-580 i 0-780 obr./min, średnica mieszadła 140 mm, wysokość mieszadła 590 mm, średnica gwintu M14, waga urządzenia 4 kg
14 | MŁOTEK MURARSKI REŃSKI | szt | 1 | Młotek murarski typ reński Ostro zakończony obuch Narzędzie wykonane z jednego, monolitycznego kawałka stali Dwukompozytowa, ergonomiczna rękojeść, zabezpieczona dodatkowo nitem. Materiał wykonania: stal narzędziowa, kuta i hartowana powierzchniowo. Twardość 50-56HRC. Produkt wykonany zgodnie z normą DIN1193. TUV/GS.
15 | MŁOTOWIERTARKA 800W | szt | 1 | • Moc: 800W • Prędkość obrotowa na biegu jałowym: 0-1200rpm • Prędkość udarów: 0-4600rpm • Energia pojedynczego uderzenia: 2,4J • Maksymalna średnica wiercenia w betonie: 26mm • Maksymalna średnica wiercenia w stali: 13mm • Maksymalna średnica wiercenia w drewnie: 32mm • Koronka wiertarska: 68mm
16 | Motopompa do wody | szt | 1 | Moc: 5,5 KW/7,5KM Typ silnika: Silnik 4 suwowy Pojemność baku: 3,6 l Przyłącze: 52 mm - 2" Wydajność: 600l/min Typ paliwa: Benzyna bezołowiowa 95 Wysokość podnoszenia: 30m Maksymalna głębokość zasysania: 8m Rozruch: Ręczny
17 | Myjka ciśnieniowa K7 compact | szt | 1 | Dane techniczne Ciśnienie (bar/MPa) 20 - maks. 180 / 2 - maks. 18 Wydajność tłoczenia (l/h) maks. 600 Maksymalna temperatura doprowadzanej wody (°C) maks. 60 Moc przyłącza (kW) 3 Wydajność powierzchniowa (m²/h) 60 Ciężar bez wyposażenia (kg) 16 Wymiary (dł. x szer. x wys.) (mm) 378 x 291 x 516 Wyposażenie Pistolet wysokociśnieniowy, G 180 Q Lanca Vario Power Dysza rotacyjna Wąż wysokociśnieniowy, 10 m System szybkozłącza Quick Connect Podawanie środka czyszczącego przez, Wąż ssący Uchwyt teleskopowy Silnik chłodzony wodą Wbudowany filtr wody Złączka 3/4"
18 | OSŁONA TWARZY Z SIATKĄ | szt | 2 | Wg "nazwy towaru"
19 | PASEK KLINOWY 17 x 1067 mm | szt | 7 | Długość (mm) 1067 Szerokość (mm) 9 / 17 Grubość (mm) 12 do kosiarki bijakowej ATV120 4FARMER
20 | PASEK KLINOWY B 2515 Li=2560 LP-PS | szt | 12 | Wg "nazwy towaru"
21 | PILNIK DO ŁAŃCUCHA | szt | 1 | Pilnik 4,0 - 5/32 Pilnik okrągły o nacięciu krzyżowym z precyzyjnie przyciętymi kątami zębów.
22 | PILNIK OKRĄGŁY 4-5,2mm DO OSTRZENIA ŁAŃCUCHA STIHL | szt | 10 | Wg " nazwy towaru"
23 | PIŁA szablasta 18V | szt | 1 | Typ zasilania: Akumulatorowe Typ akumulatorów: Li-Ion 18V XR Typ silnika: Bezszczotkowy Maksymalna prędkość obrotowa: 0-2800 obr./min Regulacja prędkości: Tak (przy pomocy włącznika) Długość skoku brzeszczotu: 16mm Typ brzeszczotu: Uniwersalny Maksymalna głębokość cięcia w drewnie: 150mm Maksymalna głębokość cięcia w rurze: 90mm Maksymalna głębokość cięcia w rurach z tworzyw sztucznych: 90mm Oświetlenie: Tak LED UWO: 340W Ochrona przed przegrzaniem: Tak Ochrona przed przeciążeniem: Tak Ochrona przed całkowitym rozładowaniem: Tak Długość: 315mm Waga: 1,43kg (bez akumulatora) Kod producenta: DCS369N Producent: DeWALT
24 | POZIOMICA 1.5m | szt | 1 | Wg "nazwy towaru"
25 | POZIOMICA 2m | szt | 1 | Wg "nazwy towaru"
26 | PROWADNICA PIŁY stihl. <37cm/15* | szt | 5 | Wg "nazwy towaru" nr. Kat 3003 000 6111 VH
27 | PROWADNICA PIŁY stihl. <40cm/16* 063 1,6mm | szt | 5 | Wg "nazwy towaru" nr. Kat 163 SFHD025
28 | PRZYŁBICA OCHRONNA /POLIWENGLAN/ OT-1 | szt | 10 | Bezbarwna
29 | SPAWARKA INWERTOTOWA 300A | SZT. | 1 | Spawarka drugiej generacji wykonana w technologii IGBT. Ręczne spawanie stali i metali kolorowych w osłonie gazów ochronnych (metoda MIG/MAG) oraz elektrodą otuloną (metoda MMA). Spawanie drutami o średnicy szpuli 100mm Urządzenie zasilane napięciem trójfazowym 3x400V. Wyposażone w 4-rolkowy podajnik drutu z płynną regulacją prędkości posuwu. Płynna regulacja napięcia spawania przy spawaniu metodą MIG/MAG oraz prądu spawania przy metodzie MMA. Urządzenia wyposażone w ZO/22/10/23/002, przełącznik 2T/4T oraz regulację indukcyjności przydatną przy spawaniu cienkich blach. Zabezpieczenie termiczne. Współpracuje ze szpulami drutu K-200 (5kg) oraz K300 (15) kg. W komplecie znajduje się uchwyt MIG TW-36 o długości 4m, przewód elektrodowy, przewód masowy z zaciskiem kleszczowym oraz tarcza spawalnicza z młotkiem.
30 | SUWMIARKA 150MM | szt | 1 | Zakres pomiarowy: 0-150 mm Szczęki: 38 mm Działka elementarna: 0.05 mm Jednostka miary: mm, cale Noniusz o dokładności 1/20 i 1/128", i długości 39 mm Błąd max.: ± 0.05 mm
31 | SUWMIARKA ELEKTRYCZNA | szt | 2 | L-150 z wyświetlaczem elektronicznym
32 | TARCZA DO METALU 125X1.0 T41 | szt | 200 | Wg "nazwy towaru"
33 | TARCZA TNĄCA DO KOSY 225 x 1,8 FI 20 | szt | 3 | Wg "nazwy towaru"
34 | WALIZKA NARZĘDZIOWA DLA ELEKTRYKÓW 23 EL. | kpl | 1 | Szczypce uniwersalne 180mm Szczypce do ściągania izolacji 160mm Szczypce tnące półokrągłe, Radiowo-telefoniczne 160mm Szczypce tnące boczne 160mm Nóż do kabli 185mm Uniwersalne narzędzie do ściągania izolacji Piłka do metalu 150x240mm Przecinak 800g Młotek ślusarski 300g Miara metrowa (calówka) 2m Pędzel płaski 40mm Miska do gipsu 127x94mm Przecinak płaski Przecinak dla elektryków 250x10mm Wkrętak do wkrętów z rowkiem prostym 2,5mm, Wkrętak (Slim) do wkrętów z gniazdem płaskim 3,5mm Wkrętak (Slim) do wkrętów z gniazdem płaskim 5,5mm Wkrętak (Slim) do wkrętów z gniazdem płaskim 6,5mm Wkrętak (Slim) do wkrętów z gniazdem płasko-krzyżowym Wkrętak (Slim) do wkrętów z gniazdem płasko-krzyżowym Próbnik napięcia, jednobiegunowy Przyrząd do ściągania zewnętrznej izolacji 165mm
35 | VWG700 wiertnica glebowa spalinowa 2.4KM - świder ziemny do wiertła max 250mm | szt | 1 | Idealna do wiercenia w gruntach przeznaczonych do palowania, zalesienia, sadzenia drzew itp. Silnik dwusuwowy o mocy 2.4 KM, chłodzony powietrzem Łatwy rozruch silnika poprzez pociągnięcie linki ułatwia rozpoczęcie pracy Wytrzymała przekładnia dzięki zastosowaniu innowacyjnej technologii Wiertnicę można wyposażyć w jeden z czterech świdrów, o średnicach: 100 mm, 150 mm, 200 mm lub 250 mm Świdry o średnicach 200 mm i 250 mm w zestawie Długość świdrów wynosi 800 mm DANE TECHNICZNE Rodzaj zasilania: spalinowe Typ silnika: dwusuwowy, chłodzony powietrzem Pojemność skokowa: 52 cm3 Moc silnika: 1.75 kW (2.4 KM) Prędkość obrotowa bez obciążenia silnika: 3300 ± 300 obr/min Maksymalna prędkość obrotowa silnika: 9000 obr/min Prędkość obrotowa świdra: 0 - 265 obr/min Przełożenie: 1 : 34 Średnica świdra: od 100 mm do 250 mm Długość świdra: 800 mm Paliwo / mieszanka: 1 : 25 Rodzaj oleju do mieszanki: Olej do silników dwusuwowych Zalecana liczba oktanowa paliwa: 95 Pojemność zbiornika paliwa: 1.2 l Zmierzone wymiary bez świdra (D x S x W): ok 52 cm x 26 cm x 35 cm Maksymalna średnica świdra: 250 mm Masa własna bez wiertła: 8.3 kg Waga świdra: O średnicy 100 mm: 1.7 kg O średnicy 150 mm: 2.2 kg O średnicy 200 mm: 3.2 kg O średnicy 250 mm: 3.8 kg Hałas i wibracje: Błąd poziomu ciśnienia akustycznego: 3 dB(A) Błąd poziomu natężenia mocy akustycznej: 3 dB(A) Błąd poziomu wibracji: 1.5 m/s2 Poziom ciśnienia akustycznego: 93.90 dB(A) Poziom mocy akustycznej: 107.90 dB(A) Gwarantowany poziom mocy akustycznej: 110.00 dB(A) Poziom wibracji: Uchwyt lewy: 10.18 m/s2 Uchwyt prawy: 9.09 m/s2 ZESTAW ZAWIERA Wiertnica glebowa VWG700 Butelka do mieszanki paliwowej Zestaw kluczy Przedłużka o długości 300 mm Świder o średnicy 200 mm (3.2 kg) Świder o średnicy 250 mm (3.8 kg) Polska instrukcja obsługi Polska karta gwarancyjna
36 | Wkład do wałka malarskiego do farb krótkie runo 10 cm | szt | 20 | Wkład do wałka do farb krótkie runo to produkt wielorazowego użytku. Nadaje się zarówno do farb rozpuszczalnikowych, jak i wodnych. Został przygotowany z mikrofibry, którą można łatwo czyścić. Ma gładką powierzchnię, dzięki czemu zapewnia dobrej jakości pokrycie na różnych płaszczyznach. Może być używany do tworzenia wykończeń, które mają być bardzo gładkie.
37 | Wózek paletowy | szt | 1 | Uniwersalny wózek ręczny paletowy o udźwigu 2500 kg. Widły wykonane z jednego fragmentu materiału, bezobsługowe łożyska, przy widłach pojedyncze rolki.
38 | 3 – NARZĘDZIOWY ZESTAW COMBO | szt | 1 | 1. Wiertarko-wkrętarka udarowa • Zasilanie: akumulatorowe • Napięcie akumulatora: 18V • Typ ogniw akumulatora: litowo-jonowe • Moc użyteczna: 460W • Ilość biegów: 2 • Prędkość obrotowa na 1. biegu: 0-550obr./min • Prędkość obrotowa na 2. biegu: 0-2000obr./min • Częstotliwość udaru na 1. biegu: 0-9350ud./min • Częstotliwość udaru na 2. biegu: 0-34000ud./min • Maks. miękki moment obrotowy: 27Nm • Maks. twardy moment obrotowy: 70Nm • Ilość nastawień sprzęgła przeciążeniowego: 15 • Maks. średnica wiercenia w drewnie: 40mm • Maks. średnica wiercenia w stali: 13mm • Maks. średnica wiercenia w murze: 13mm • Zakres średnic mocowania w uchwycie wiertarskim: 1.5-13mm 2. Zakrętarka udarowa • Zasilanie: akumulatorowe • Napięcie akumulatora: 18V • Typ ogniw akumulatora: litowo-jonowe • Ilość biegów: 2 • Prędkość obrotowa na 1. biegu: 0-1000obr./min • Prędkość obrotowa na 2. biegu: 0-2800obr./min • Prędkość obrotowa na 2. biegu: 0-3250obr./min • Częstotliwość udaru na 3. biegu: 0-38000ud./min • Maksymalny moment obrotowy: 205Nm • Końcówka wrzeciona: 1/4" (6.35mm) 3.Szlifierka kątowa • Zasilanie: akumulatorowe • Napięcie akumulatora: 18V • Typ ogniw akumulatora: litowo-jonowe • Prędkość obrotowa bez obciążenia: 7000obr./min • Maksymalna średnica tarczy: 125mm Wyposażenie podstawowe: • Wiertarko-wkrętarka udarowa • Zakrętarka udarowa • Szlifierka kątowa • 2 zaczepy do paska • Rękojeść boczna • Ładowarka wielonapięciowa • 2 akumulatory 18V Li-Ion 5.0Ah • Walizka systemowa
39 | ZESTAW GWINTOWNIKÓW I NARZYNEK | kpl | 1 | W skład zestawu gwintowników i narzynek M3-M20, wchodzą: komplet gwintowników ręcznych, zestaw narzynek o jednakowej średnicy zewnętrznej. - Komplet gwintowników ręcznych 2 sztukowy HSS DIN-352: M3; M4; M5; M6; M8; M10; M12; M14; M18; M20 - Narzynki metryczne HSS 800 DIN-EN 22568 o wymiarach Fi 25x9: M3; M4; M5; M6; M8; M10 oraz Fi 38x14: M12, M14, M16, M18, M20 - Pokrętło do gwintowników Nr.2 o zakresie zabieraka kwadratowego - 2,5-9 mm, -Pokrętło do gwintowników Nr.3 o zakresie zabieraka kwadratowego - 4,9-14 mm - Oprawka do narzynek Fi 25x9 mm oraz Fi 38x14 mm - wzorzec gwintów metrycznych (inaczej grzebień gwintów) w zakresie P=0,6-4,0 mm - wkrętak płaski 4x90 mm. Komplet gwintowników ręcznych Zestaw ten zawiera gwintowniki ręczne 2 sztukowe, które składają się z gwintowników: nr. 1 – zdzierak, nr. 2 – gwintownik wykańczak. Komplet narzynek Narzynki w zestawie posiadają wymiary zewnętrzne ujednolicone w celu używania tylko 1 oprawki do narzynek.
40 | ZESTAW NARZĘDZI ŚLUSARSKICH | kpl | 1 | Zestaw 18-elementowy: przecinak płaski 150 mm przecinak krzyżowy 150 mm punktak ośmiokątny 120 x 10 mm wybijak do zawleczek w rozmiarach: 150 x 2,5; 150 x 3; 150 x 4; 150 x 5; 150 x 6; 150 x 8 młotek nylonowy (średnica 50 mm) młotek ślusarski z trzonkiem jesionowym 300 g, 500 g skrobak do szkła skrobak trójkątny wklęsły 285 mm skrobak płaski 20 x 315 mm szczotka druciana suwmiarka nóż bezpieczny
41 | ZESTAW NARZĘDZI STOLARSKICH - 134elementy | kpl | 1 | 1x pojemnik na narzędzia 1x zestaw bitów (61 elementów) 1x zestaw wkrętaków do drewna (41 elementów) 1x zestaw kluczy trzpieniowych do śrub i wkrętów (9 elementów) 1x zestaw kluczy trzpieniowych z kulką (9 elementów) 1x uchwyt ręczny o bardzo małej grubości z elastycznym trzonkiem 1x szczypce uniwersalne 250mm 1x kombinerki 160mm 1x szczypce 210 mm 1x poziomica 25cm 1 x młotek karpenterski 105mm 1x dłuto ze stożkową krawędzią 10mm 1x dłuto ze stożkową krawędzią 16 mm 1x dłuto ze stożkową krawędzią 20 mm 1x dłuto ze stożkową krawędzią 26 mm 1x nóż składany do narzędzi 1x marker do otworów o dużej głębokości 1x składana drewniana miarka 1x młotek do haków pakowych
42 | ZESTAW NARZĘDZIOWY 1/4", 3/8", 1/2" kpl 225 szt | kpl | 1 | Nasadki 1/2": 10; 13; 15; 16; 17; 18; 19; 20; 21; 22; 24 mm, L= 38 mm; 27; 30; 32 mm, L= 42 mm Nasadki długie 1/2": 10; 11; 12; 13; 14; 15; 17; 19; 21 mm, L= 76 mm Nasadki TORX-E: E16; E18; E20; E22; E24 Nasadki do świec 16 i 21 mm Nasadki calowe: 7/16" [11,1 mm]; 1/2" [12,7 mm]; 9/16" [14,3 mm]; 5/8" [15,9 mm]; 11/16" [17,5 mm]; 3/4" [19,0 mm]; 13/16" [20,6 mm]; 7/8" [22,2 mm] Nasadki udarowe: 17; 19; 21 mm Przedłużki L= 125, L= 250 mm Przegub Cardana Pokrętło 254 mm z przetyczką Adapter 1/2"x 1/4" Grzechotka 72T Adapter 1/2 kwadrat x 5/16"" 6-kt Nasadki 3/8": 10; 11; 12; 13; 14; 15; 16 mm, L= 28 mm; 17; 18; 19 mm, L= 30 mm Nasadki długie 3/8": 6; 7; 8; 9; 10 mm, L= 63 mm Nasadki TORX-E: E10; E11; E12; E14 Nasadka do świec 18 mm Przedłużki 3/8": L= 75 mm, L= 250 mm Przegub Cardana Grzechotka 72T Adapter 3/8" kwadrat x 1/4" 6-kt Holder magnetyczny 3/8"x 1/4"" Nasadki 1/4": 3.5; 4; 4.5; 5; 5.5; 6; 7; 8; 9; 10; 11; 12; 13; 14 mm, L= 25 mm Nasadki długie 1/4": 4; 5; 6; 7; 8; 9 mm, L= 50 mm Nasadki calowe: 9/32" [7,1 mm]; 5/16" [7,9 mm]; 1/32" [8,7 mm]; 3/8" [9,5 mm] Nasadki TORX-E: E4; E5; E6; E7; E8 Pokrętło wkrętakowe 150 mm Grzechotka 72T Pokrętło wkrętakowe 150 mm Pokrętło "T" z przetyczką Przegub Cardana Przedłużki 1/4" L= 50 mm; L= 100 mm Adapter do bitów L= 60 mm Przejściówka do nasadek Wkrętak nasadowy Holder magnetyczny 1/4"x 1/4" L= 50 mm, L= 25 mm Adapter 1/4" kwadrat x 1/4" 6-kt Bity 1/4": płaski: 3; 4; 5.5; 6.5; 7; 8; 9 mm, L= 25 mm skrętny [TriWings]: TW1; TW2; TW3; TW4 L= 25 mm philips: PH0; PH1; PH2; PH3, L= 25 mm pozidrive: PZ0; PZ1; PZ2; PZ3, L= 25 mm HEX: 3; 4; 5; 6; 7; 8 mm, L= 25 mm TORX: T8; T9; T10; T15; T20; T25; T27; T30; L= 25 mm TORX z dziurką: T8; T9; T10; T15; T20; T25; T27; T30; L= 25 mm Spanner: 4; 5; 8; 10 mm, L= 25 mm HEX wewn.: 4; 5; 6; 7; 8 mm, L= 25 mm TorqSet: 6; 8; 10 mm, L= 25 mm FiveLobe: 3; 4; 5; 6; 7; 8 mm, L= 25 mm Bity 5/16": płaski: 8; 9; 10 mm, L= 30 mm philips: PH3; PH4, L= 30 mm pozidrive: PZ3; PZ4, L= 30 mm HEX: 10; 12; 14 mm, L= 30 mm TORX: T40; T45; T50; T55; T60; T70, L= 30 mm TORX z dziurką: T40; T45; T50; T55; T60; T70, L= 30 mm Bity Torx długie: T20; T25; T27; T30; T40; T45; T50; T55, L= 75 mm: Klucze płasko-oczkowe: 8; 9; 10; 11; 12; 13; 14; 15; 16; 17; 19; 22 mm Klucze imbusowe z kulką: 2; 2.5; 3; 4; 5; 6; 7; 8; 10; 12 mm Szczypce uniwersalne 180 mm Szczypce nastawne do rur 250 mm Wkrętak płaski 6x38 mm Wkrętak krzyżowy PH2X38
43 | ZESTAW WKRĘTAKÓW IZOLOWANYCH 1000V, 7SZT. | kpl | 1 | Dane techniczne:Marka Teng ToolsAtestowane do pracy pod napięciem do 1000 VZintegrowana, dwukolorowa izolacja ochronna wyraźnie wskazuje ewentualne uszkodzenie izolacjiZaprojektowane i wyprodukowane zgodnie z normami DIN5264, DIN5260 i IEC60900 (EN60900)Liczba elementów (szt.) 7.0000Wymiary opakowania (mm) 50x140x265Ilość w opakowaniu (szt.) 1Kod EAN 5020385063303Zestaw zawierający 7 izolowanych wkrętaków (płaskich oraz krzyżowych Phillips i Pozidriv), wykonanych zgodnie z normą IEC 60900 do prac pod napięciem do 1000V (przez specjalnie przeszkolony personel). Dostarczany w pojemniku z tworzywa sztucznego z odłączaną pokrywą. Pasuje do skrzynek i wózków narzędziowych Teng Tools.Wkrętaki płaskie: 2.5 x 75 mm, 4 x 100 mm, 5.5 x 125 mmWkrętaki krzyżowe Phillips: PH0 x 60 mm, PH1 x 80 mm, PH2 x 100 mmWkrętaki krzyżowe Pozidriv: PZ2 x 100 mm**