## Arkusz
| PRIMTECH SZYMON KITA | [10 empty] | UL. SIENKIEWICZA 4/6 42-600 TARNOWSKIE GÓRY
PRZEDMIAR
Klasyfikacja robót wg Wspólnego Słownika Zamówień
| 45111300-1 | [7 empty] | Roboty rozbiórkowe
| 45111200-0 | [7 empty] | Roboty w zakresie przygotowania terenu pod budowę i roboty ziemne
| 45112720-8 | [7 empty] | Roboty w zakresie kształtowania terenów sportowych i rekreacyjnych
| 45223800-4 | [7 empty] | Montaż i wznoszenie gotowych konstrukcji
| NAZWA INWESTYCJI: | [8 empty] | PROJEKT PRZBUDOWY BOISKA W RAMACH ZADANIA "WYMIANA NAWIERZCHNI BOISKA OSIEDLOWEGO"
| ADRES INWESTYCJI: | [8 empty] | Leszno, ul. Św. Józefa, działki nr 3/10, 16
| NAZWA INWESTORA: | [8 empty] | Miasto Leszno
| ADRES INWESTORA: | [8 empty] | ul. Kazimierza Karasia 15, 64-100 Leszno
SPORZĄDZIŁ KALKULACJE:
Szymon Kita
| DATA OPRACOWANIA: | [9 empty] | 16.05.2022
|  | WYKONAWCA: | [10 empty] | INWESTOR:
|  | Data opracowania | [10 empty] | Data zatwierdzenia
16.05.2022
Działy kosztorysu
Lp. |  |  |  | Kod CPV |  |  | Nazwa działu | [8 empty] | Od |  | Do
KOSZTORYS:
1 |  |  |  | 45111300-1 |  |  | Roboty rozbiórkowe i demontażowe | [8 empty] | 1 |  | 1
2 |  |  |  | 45111200-0 |  |  | Prace przygotowawcze ziemne | [8 empty] | 2 |  | 4
3 |  |  |  | 45112720-8 |  |  | Boisko o nawierzchni z trawy syntetycznej | [8 empty] | 5 |  | 13
3.1 | [6 empty] | Podbudowa pod boisko | [8 empty] | 5 |  | 10
3.2 | [6 empty] | Obrzeża betonowe | [8 empty] | 11 |  | 12
3.3 | [6 empty] | Nawierzchnia boiska | [8 empty] | 13 |  | 13
4 |  |  |  | 45223800-4 |  |  | Urządzenia sportowe i mała architektura | [8 empty] | 14 |  | 14
Przedmiar
Lp. |  |  | Podstawa |  |  | Nr spec. techn. |  | Opis i wyliczenia | [5 empty] | j.m. | Poszcz. |  | Razem
PRZEDMIAR:
1 |  |  | 45111300-1 |  |  |  |  | Roboty rozbiórkowe i demontażowe
1 d.1 |  |  | kalk. własna |  |  | SST - 01 |  | Demontaż koszo-bramek i małej architektury | [5 empty] | kpl
[8 empty] | 1 | [5 empty] | kpl | 1
[15 empty] | RAZEM |  | 1
2 |  |  | 45111200-0 |  |  |  |  | Prace przygotowawcze ziemne
2 d.2 |  |  | KNR 2-01 0201-01 |  |  | SST - 02 |  | Roboty ziemne wykonywane koparkami przedsiębiernymi o poj. łyżki 0.15 m3 w gruncie kat. I-II z transportem urobku samochodami samowyładowczymi na odległość do 1 km | [5 empty] | m3
[8 empty] | 22 * 12,5 * 0,4 | [5 empty] | m3 | 110
[15 empty] | RAZEM |  | 110
3 d.2 |  |  | KNR 2-31 0103-04 |  |  | SST - 02 |  | Mechaniczne profilowanie i zagęszczenie podłoża pod warstwy konstrukcyjne nawierzchni w gruncie kat. I-IV | [5 empty] | m2
[8 empty] | 22 * 12,5 | [5 empty] | m2 | 275
[15 empty] | RAZEM |  | 275
4 d.2 |  |  | TZKNBK II -190 |  |  | SST - 02 |  | Wywiezienie ziemi samochodami na wyznaczone wysypisko z załadowaniem i wyładowaniem na odległość do 1 km - grunt kat. I-II | [5 empty] | m3
[8 empty] | poz.2 | [5 empty] | m3 | 110
[15 empty] | RAZEM |  | 110
3 |  |  | 45112720-8 |  |  |  |  | Boisko o nawierzchni z trawy syntetycznej
3.1 | [7 empty] | Podbudowa pod boisko
5 d.3.1 |  |  | KNNR 6 0104-03 |  |  | SST - 03 |  | Warstwy odsączające wykonane i zagęszczane mechanicznie o gr.10 cm | [5 empty] | m2
[8 empty] | 22 * 12,5 | [5 empty] | m2 | 275
[15 empty] | RAZEM |  | 275
6 d.3.1 |  |  | KNR 9-11 0101-01 |  |  | SST - 03 |  | Wzmacnianie podłoża gruntowego geosiatkami i geowłókninami na gruntach o umiarkowanej nośności sposobem mechanicznym | [5 empty] | m2
[8 empty] | 22 * 12,5 | [5 empty] | m2 | 275
[15 empty] | RAZEM |  | 275
7 d.3.1 |  |  | KNR 2-23 0110-01 |  |  | SST - 03 |  | Podbudowa z kruszyw łamanych - warstwa dolna o grubości 15 cm | [5 empty] | m2
[8 empty] | 22 * 12,5 | [5 empty] | m2 | 275
[15 empty] | RAZEM |  | 275
8 d.3.1 |  |  | KNR 2-23 0110-03 |  |  | SST - 03 |  | Podbudowa z kruszyw łamanych - warstwa górna o grubości 5 cm | [5 empty] | m2
[8 empty] | 22 * 12,5 | [5 empty] | m2 | 275
[15 empty] | RAZEM |  | 275
9 d.3.1 |  |  | KNR 2-23 0110-04 |  |  | SST - 03 |  | Podbudowa z kruszyw łamanych - warstwa górna za każdy 1 cm różnicy Krotność = 5 | [5 empty] | m2
[8 empty] | poz.8 | [5 empty] | m2 | 275
[15 empty] | RAZEM |  | 275
10 d.3.1 |  |  | KNK 2-06 0106-03 |  |  | SST - 03 |  | Warstwa odcinająca z miału kamiennego. Grubość po zagęszczeniu do 6 cm | [5 empty] | m3
[8 empty] | 22 * 12,5 * 0,04 | [5 empty] | m3 | 11
[15 empty] | RAZEM |  | 11
3.2 | [7 empty] | Obrzeża betonowe
11 d.3.2 |  |  | KNR 2-02 0201-01 |  |  | SST - 04 |  | Ławy fundamentowe betonowe, prostokątne szerokości do 0,6 m | [5 empty] | m3
[8 empty] | 0,26 * 0,25 * (22 * 2 + 12,5 * 2) | [5 empty] | m3 | 4.485
[15 empty] | RAZEM |  | 4.485
12 d.3.2 |  |  | KNNR 6 0404-04 |  |  | SST - 04 |  | Obrzeża betonowe o wymiarach 30x8 cm na podsypce piaskowej, spoiny wypełnione zaprawą cementową | [5 empty] | m
[8 empty] | 22 * 2 + 12,5 * 2 | [5 empty] | m | 69
[15 empty] | RAZEM |  | 69
3.3 | [7 empty] | Nawierzchnia boiska
13 d.3.3 |  |  | kalk. własna |  |  | SST - 05 |  | Wykonanie nawierzchni boiska z trawy syntetycznej na macie prefabrykowanej shockpad | [5 empty] | m2
[8 empty] | 22 * 12,5 | [5 empty] | m2 | 275
[15 empty] | RAZEM |  | 275
4 |  |  | 45223800-4 |  |  |  |  | Urządzenia sportowe i mała architektura
14 d.4 |  |  | kalk. własna |  |  | SST - 06 |  | Montaż wyposażenia sportowego i małej architektury z demontażu | [5 empty] | kpl
[8 empty] | 1 | [5 empty] | kpl | 1
[15 empty] | RAZEM |  | 1