## Zawadzkie Żędowice v5 OFE
............................................................................................ |  |  |  |  | Załącznik nr 2
............................................................................................
............................................................................................
(zarejestrowana nazwa i adres wykonawcy lub
wykonawców wspólnie ubiegających się o zamówienie)
KOSZTORYS OFERTOWY
Rozbudowa drogi wojewódzkiej nr 901 na odcinku Zawadzkie - Żędowice
Lp. | Nr spec.techn. | Opis | Jedn. miary | Ilość | Cena | Wartość
[5 empty] | zł | zł
(5 x 6)
1 | 2 | 3 | 4 | 5 | 6 | 7
1 |  | Prace budowlano-montażowe(branża drogowa)
1.1 |  | CZĘŚĆ OGÓLNA
1.1.1 |  | Wymagania ogólne
1 | DM.00.00.00 | Koszty związane z zajęciem sąsiednich działek dla celów prowadzenia robót wraz z wypłatą odszkodowań oraz doprowadzenie działek do stanu pierwotnego | ryczałt | 1
2 | DM.00.00.00 | Oczyszczenie nawierzchnie z ziemi wynoszonej na protektorach kół przy wyjezdżaniu z wykopów - przez cały czas trwania budowy | ryczałt | 1
3 | DM.00.00.00 | Koszty związane z występowaniem niewybuchów w pasie drogowym | ryczałt | 1
4 | DM.00.00.00 | Koszty związane z zabezpieczeniem zbiorników wodnych oraz cieków otwartych | ryczałt | 1
5 | DM.00.00.00 | Inwentaryzacja geodezyjna powykonawcza z naniesieniem na zasoby mapowe | kpl. | 1
6 | DM.00.00.00 | Opracowanie i zatwierdzenie tymczasowej organizacji ruchu na czas wykonywania robót | ryczałt | 1
7 | DM.00.00.00 | Wybudowanie, utrzymanie i likwidacja objazdów/przejazdów i organizacji ruchu zgodnie z PT | ryczałt | 1
8 | DM.00.00.01 | Urządzenie zaplecza Wykonawcy dla całości zadania z dostoswaniem do wymogów BHP, utrzymanie na czas prowadzenia robót i jego likwidacja ( do 3% wartości kosztorysów ofertowych ) | ryczałt | 1
9 | DM.00.00.02 | Słupki graniczne pasa drogowego | szt. | 32
1.1.2 |  | Informacja i promocja projektu
10 | DM 00.00.03 | Tablice informacyjne 2 szt | ryczałt | 1
11 | DM 00.00.03 | Tablice pamiątkowe 2 szt | ryczałt | 1
1.2 |  | PRZYGOTOWANIE TERENU POD BUDOWĘ
1.2.1 |  | Roboty pomiarowe
12 | D-01.01.01; D-01.01.02 | Roboty pomiarowe przy liniowych robotach ziemnych - trasa drogi w terenie równinnym | km | 3.183
1.2.2 |  | Zdjęcie warstwy humusu
13 | D-01.02.02 | Usunięcie warstwy ziemi urodzajnej (humusu) o grubości 30 cm za pomocą spycharek | m2 | 15200
14 | D-01.02.02 | Roboty ziemne wykonywane ładowarkami z transportem urobku samochodami samowył. na składowisko Wykonawcy wraz z kosztami składowania | m3 | 4560
1.2.3 |  | Roboty rozbiórkowe
15 | D-05.03.11 | Roboty remontowe - cięcie piłą nawierzchni bitumicznych na gł. 6-10 cm | m | 210
16 | D-05.03.11 | Roboty remontowe - frezowanie nawierzchni bitumicznej o gr. 10 cm | m2 | 352
17 | D-05.03.11 | Roboty remontowe - frezowanie nawierzchni bitumicznej o gr. 25 cm | m2 | 24241
18 | D-01.02.04 | Mechaniczne rozebranie podbudowy z kruszywa kamiennego o grubości 30 cm | m2 | 26350.8
19 | D-01.02.04 | Mechaniczne rozebranie podbudowy z kruszywa kamiennego o grubości 20 cm | m2 | 962
20 | D-01.02.04 | Mechaniczne rozebranie nawierzchni z kostki kamiennej nieregularnej o wysokości 10 cm na podsypce cementowo-piaskowej | m2 | 1347
21 | D-01.02.04 | Mechaniczne rozebranie nawierzchni z kostki kamiennej rzędowej o wysokości 14 cm na podsypce cementowo-piaskowej - kostka do powtórnego wykorzystania | m2 | 447
22 | D-01.02.04 | Mechaniczne rozebranie nawierzchni z kostki kamiennej rzędowej o wysokości 18 cm na podsypce cementowo-piaskowej z odwozem na bazę ZDW w Oleśnie | m2 | 16527.75
23 | D-01.02.04 | Mechaniczne rozebranie nawierzchni betonowej o grubości 20 cm | m2 | 428
24 | D-01.02.04 | Rozebranie nawierzchni z płyt drogowych betonowych o grubości 15 cm z wypełnieniem spoin zaprawą cementową | m2 | 1480
25 | D-01.02.04 | Rozebranie nawierzchni z kostki betonowej na podsypce piaskowej z wypełnieniem spoin piaskiem | m2 | 7743.5
26 | D-01.02.04 | Rozebranie chodników, wysepek przystankowych i przejść dla pieszych z płyt betonowych 50x50x7 cm na podsypce cementowo-piaskowej | m2 | 2360
27 | D-01.02.04 | Rozebranie krawężników betonowych 20x30 cm na podsypce cementowo-piaskowej | m | 2485
28 | D-01.02.04 | Rozebranie krawężników kamiennych 20x25 cm na podsypce cementowo-piaskowej | m | 5570
29 | D-01.02.04 | Rozebranie obrzeży 8x30 cm na podsypce piaskowej | m | 3094
30 | D-01.02.04 | Rozebranie ław pod krawężnik z kostki z betonu | m3 | 996.2
31 | D-01.02.04 | Rozebranie ścieków z elementów betonowych o grubości 15 cm na podsypce cementowo-piaskowej | m | 300
32 | D-01.02.04 | Demontaż studzienek ściekowych ulicznych betonowych o śr. 500 mm z osadnikiem i syfonem | kpl. | 90
33 | D-01.02.04 | Demontaż studni rewizyjnych z kręgów betonowych o śr. 1200 mm w gotowym wykopie o głębokości 3 m | kpl. | 80
34 | D-01.02.04 | Demontaż rurociągu betonowego kielichowego o średnicy nominalnej 250 mm uszczelnionego zaprawą cementową | m | 920
35 | D-01.02.04 | Demontaż rurociągu betonowego kielichowego o średnicy nominalnej 400 mm uszczelnionego zaprawą cementową | m | 450
36 | D-01.02.04 | Demontaż rurociągu betonowego kielichowego o średnicy nominalnej 500 mm uszczelnionego zaprawą cementową | m | 220
37 | D-01.02.04 | Demontaż rurociągu betonowego kielichowego o średnicy nominalnej 800 mm uszczelnionego zaprawą cementową | m | 200
38 | D-01.02.04 | Rozebranie ścian, filarów i kolumn z cegieł na zaprawie cementowej | m3 | 3.81
39 | D-01.02.04 | Wywiezienie gruzu z terenu rozbiórki przy mechanicznym załadowaniu i wyładowaniu samochodem samowyładowczym na składowisko Wykonawcy wraz z kosztami składowania | m3 | 18807.63
40 | D-01.02.04 | Rozebranie ogrodzeń drewnianych ( w tym brama ) | m | 58
41 | D-01.02.04 | Zdejmowanie tablic znaków drogowych zakazu, nakazu, ostrzegawczych, informacyjnych | szt. | 96
42 | D-01.02.04 | Rozebranie słupków do znaków | szt. | 158
43 | D-01.02.04 | Demontaż i montaż wiaty przystankowej | szt. | 1
44 | D-01.02.04 | Transport złomu samochodem skrzyniowym na składowisko Inwestora | t | 4.14
1.2.4 |  | Roboty ziemne
45 | D-02.01.01 | Roboty ziemne wykon.koparkami z transp.urobku samochod.samowyładowczymi na składowisko Wykonawcy wraz z kosztami składowania | m3 | 45075
46 | D-02.03.01 | Formowanie i zagęszczanie nasypów z gruntu z dowozu | m3 | 8988.86
47 | D-02.03.01 c | Wzmacnianie podłoża gruntowego geosiatkami | m2 | 24813
48 | D-02.03.01 c | Wzmacnianie podłoża gruntowego geotkaniną poliestrową 300/50 KN/m | m2 | 12880
1.3 |  | ROBOTY DROGOWE
1.3.1 |  | Koryto z profilowaniem i zagęszczaniem podłoża
49 | D-04.01.01 | Profilowanie i zagęszczanie podłoża wykonywane mechanicznie w gruncie kat. II-IV pod warstwy konstrukcyjne nawierzchni | m2 | 51885
1.3.2 |  | Podbudowy
50 | D-04.02.01 | Mechanicze zagęszczenie warstwy odsączającej w korycie lub na całej szerokości drogi - grubość warstwy po zag. 15 cm - piasek | m2 | 6738.65
51 | D-04.04.02 | Podbudowa z mieszanki niezwiązanej z kruszywem 0/63 mm - warstwa górna o grubości po zagęszczeniu 30 cm | m2 | 13115
52 | D-04.04.02 | Podbudowa z mieszanki niezwiązanej z kruszywem 0/31,5 mm - warstwa górna o grubości po zagęszczeniu 25 cm | m2 | 11915
53 | D-04.04.02 | Podbudowa z mieszanki niezwiązanej z kruszywem 0/31,5 mm - warstwa górna o grubości po zagęszczeniu 20 cm | m2 | 697
54 | D-04.04.02 | Podbudowa z kruszywa łamanego - warstwa górna 0/31,5 mm o grubości po zagęszczeniu 15 cm | m2 | 120
55 | D-04.04.02 | Podbudowa z mieszanki niezwiązanej z kruszywem 0/31,5 mm - warstwa górna o grubości po zagęszczeniu 15 cm | m2 | 24813
56 | D-04.05.01 | Warstwa ulepszonego podłoża: grunt rodzimy stabilizowany spoiwem drogowym o klasie wytrzymałości C 1,5/2,0 gr. 25 cm | m2 | 29478
57 | D-04.03.01 | Mechaniczne oczyszczenie i skropienie emulsją asfaltową na zimno podbudowy tłuczniowej lub z gruntu stabilizowanego cementem; zużycie emulsji 0,8 kg/m2 | m2 | 25528
58 | D-04.07.01A | Podbudowa z AC22P - grubość warstwy po zagęszczeniu 12 cm | m2 | 25528
59 | D-04.10.01 | Podbudowa z MCE o gr. warstwy po zagęszczeniu 15 cm; | m2 | 26180
1.3.3 |  | Nawierzchnie
60 | D-05.02.01 | Nawierzchnia z tłucznia kamiennego GABRO - warstwa górna z tłucznia - grubość po zagęszczeniu 20 cm | m2 | 1850
61 | D-05.03.01 | Nawierzchnia z kostki kamiennej rzędowej o wysokości 14 cm na podsypce cementowo-piaskowej - odtworzenie wzoru i układu kostki zgodnie z pozostałą częścią drogi - kostka z odzysku (10% nowej) | m2 | 402
62 | D-05.03.01 | Nawierzchnia z kostki kamiennej rzędowej o wysokości 14 cm na podsypce cementowo-piaskowej - odtworzenie wzoru i układu kostki zgodnie z pozostałą częścią drogi - kostka z odzysku (10% nowej) | m2 | 247.5
63 | D-04.03.01 | Mechaniczne oczyszczenie i skropienie emulsją asfaltową na zimno podbudowy lub nawierzchni betonowej/bitumicznej; zużycie emulsji 0,5 kg/m2 | m2 | 51056
64 | D-05.03.05b | Nawierzchnia z AC16W - warstwa wiążąca asfaltowa - grubość po zagęszczeniu 8 cm | m2 | 25528
65 | D-05.03.13a | Nawierzchnia z SMA8 - warstwa ścieralna asfaltowa - grubość po zagęszczeniu 4 cm | m2 | 25528
66 | D-05.03.23a | Nawierzchnie z kostki brukowej betonowej o grubości 8 cm na podsypce bazaltowej 0/4 mm - kostka grafitowa | m2 | 120
67 | D-05.03.26a | Warstwa przeciwspękaniowa pod warstwy bitumiczne - siatka o wytrzymałości na rozciąganie wzdłuż min. 120 kN/m i w poprzek min. 200kN/m | m2 | 116
1.3.4 |  | Roboty wykończeniowe
68 | D-06.01.03 | Umocnienie skarp i dna kanałów płytami prefabrykowanymi ażurowymi gr. 10 cm na podsypce cem.-piask wraz z humusowaniem wolnych przestrzeni | m2 | 380
1.3.5 |  | Rowy
69 | D-06.04.01 | Oczyszczenie rowów z wyprofilowaniem dna i skarp z namułu gr. 40cm | m | 200
70 | D-06.04.01 | Roboty ziemne wykonywane koparkami uprzednio zmagazynowanej w hałdach z transportem urobku samochodami samowyładowczymi na składowisko Wykonawcy wraz z kosztami składowania | m3 | 100
1.3.6 |  | Krawężniki i obrzeża
71 | D-08.01.01 | Krawężniki betonowe wystające o wymiarach 20x30 cm z wykonaniem ław betonowych na podsypce cementowo-piaskowej | m | 4897
72 | D-08.01.01 | Krawężniki betonowe obniżony o wymiarach 20x22 cm z wykonaniem ław betonowych na podsypce cementowo-piaskowej | m | 3727
73 | D-08.01.01 | Krawężniki betonowe wystające o wymiarach 15x30 cm z wykonaniem ław betonowych na podsypce cementowo-piaskowej | m | 255
74 | D-08.02.01 | Krawężniki kamienne obniżone o wymiarach 20x30 cm z wykonaniem ław betonowych na podsypce cementowo-piaskowej | m | 151
75 | D-08.02.01 | Krawężniki kamienne wystające o wymiarach 20x30 cm z wykonaniem ław betonowych na podsypce cementowo-piaskowej - krawężniki z rozbiórki | m | 56
76 | D-08.03.01 | Obrzeża betonowe o wymiarach 30x8 cm na podsypce cementowo-piaskowej, spoiny wypełnione zaprawą cementową | m | 5189
77 | D-08.01.01 | Ława pod obrzeża betonowa z oporem - ława z betonu C16/20 | m3 | 186.8
1.3.7 |  | Ścieki
78 | D-08.05.03 | Ścieki uliczne z kostki kamiennej nieregularnej o wysokości 10 cm na podsypce piaskowej - 3 rzędy | m | 6346
79 | D-08.05.03 | Ława pod ścieki betonowa z oporem - ława z betonu C16/20 | m3 | 380.76
1.3.8 |  | Zieleń drogowa
80 | D-09.01.01 | Plantowanie skarp i dna wykopów wykonywanych ręcznie w gr.kat.I-III | m2 | 8054
81 | D-09.01.01 | Humusowanie skarp z obsianiem przy grub.warstwy humusu 15 cm | m2 | 8054
1.3.9 |  | Inne
82 | DM.00.00.00 | Przeniesienie rzeźby drewnianej | szt | 1
83 | DM.00.00.00 | Podniesienie bramy stalowej długości 4,0 m o 20 cm | szt | 26
2 |  | Infrastruktura towarzysząca nierozerwalnie związana z realizacją inwestycji - chodnik
84 | D-04.01.01 | Profilowanie i zagęszczanie podłoża wykonywane mechanicznie w gruncie kat. II-IV pod warstwy konstrukcyjne nawierzchni | m2 | 6792
85 | D-04.05.01 | Warstwa ulepszonego podłoża: grunt rodzimy stabilizowany spoiwem drogowym o klasie wytrzymałości C 1,5/2,0 gr. 25 cm | m2 | 6792
86 | D-04.04.02 | Podbudowa z kruszywa łamanego - warstwa górna 0/31,5 mm o grubości po zagęszczeniu 8 cm | m2 | 6792
87 | D-05.03.23a | Nawierzchnie z kostki brukowej betonowej o grubości 8 cm na podsypce cementowo-piaskowej - kostka szara | m2 | 6792
3 |  | Infrastruktura towarzysząca nierozerwalnie związana z realizacją inwestycji - ciąg pieszo - rowerowy
88 | D-04.01.01 | Profilowanie i zagęszczanie podłoża wykonywane mechanicznie w gruncie kat. II-IV pod warstwy konstrukcyjne nawierzchni | m2 | 7168
89 | D-04.05.01 | Warstwa ulepszonego podłoża: grunt rodzimy stabilizowany spoiwem drogowym o klasie wytrzymałości C 1,5/2,0 gr. 25 cm | m2 | 7168
90 | D-04.04.02 | Podbudowa z kruszywa łamanego - warstwa górna 0/31,5 mm o grubości po zagęszczeniu 8 cm | m2 | 7168
91 | D-04.03.01 | Mechaniczne oczyszczenie i skropienie emulsją asfaltową na zimno podbudowy tłuczniowej lub z gruntu stabilizowanego cementem; zużycie emulsji 0,8 kg/m2 | m2 | 7168
92 | D-04.03.01 | Mechaniczne oczyszczenie i skropienie emulsją asfaltową na zimno podbudowy lub nawierzchni betonowej/bitumicznej; zużycie emulsji 0,5 kg/m2 | m2 | 7168
93 | D-05.03.05b | Nawierzchnia z AC16W - warstwa wiążąca asfaltowa - grubość po zagęszczeniu 5 cm | m2 | 7168
94 | D-05.03.05a | Nawierzchnia z AC11S - warstwa ścieralna asfaltowa - grubość po zagęszczeniu 4 cm | m2 | 7168
4 |  | Infrastruktura towarzysząca nierozerwalnie związana z realizacją inwestycji - zjazdy
95 | D-04.01.01 | Profilowanie i zagęszczanie podłoża wykonywane mechanicznie w gruncie kat. II-IV pod warstwy konstrukcyjne nawierzchni | m2 | 4021
96 | D-04.05.01 | Warstwa ulepszonego podłoża: grunt rodzimy stabilizowany spoiwem drogowym o klasie wytrzymałości C 1,5/2,0 gr. 25 cm | m2 | 4021
97 | D-04.04.02 | Podbudowa z kruszywa łamanego - warstwa górna 0/31,5 mm o grubości po zagęszczeniu 15 cm | m2 | 4021
98 | D-04.03.01 | Mechaniczne oczyszczenie i skropienie emulsją asfaltową na zimno podbudowy tłuczniowej lub z gruntu stabilizowanego cementem; zużycie emulsji 0,8 kg/m2 | m2 | 2523
99 | D-04.03.01 | Mechaniczne oczyszczenie i skropienie emulsją asfaltową na zimno podbudowy lub nawierzchni betonowej/bitumicznej; zużycie emulsji 0,5 kg/m2 | m2 | 2523
100 | D-05.03.05b | Nawierzchnia z AC16W - warstwa wiążąca asfaltowa - grubość po zagęszczeniu 5 cm | m2 | 2523
101 | D-05.03.05a | Nawierzchnia z AC11S - warstwa ścieralna asfaltowa - grubość po zagęszczeniu 4 cm | m2 | 2523
102 | D-05.03.23a | Nawierzchnie z kostki brukowej betonowej o grubości 8 cm na podsypce bazaltowej 0/4 mm - kostka grafitowa | m2 | 1915
103 | D-05.03.23a | Nawierzchnie z kostki brukowej betonowej integracyjnej z wypustkami o grubości 8 cm na podsypce bazaltowej 0/4 mm - kostka żółta | m2 | 48
5 |  | Infrastruktura towarzysząca nierozerwalnie związana z realizacją inwestycji - zatoki autobusowe
104 | D-04.01.01 | Profilowanie i zagęszczanie podłoża wykonywane mechanicznie w gruncie kat. II-IV pod warstwy konstrukcyjne nawierzchni | m2 | 250
105 | D-04.05.01 | Warstwa ulepszonego podłoża: grunt rodzimy stabilizowany spoiwem drogowym o klasie wytrzymałości C 1,5/2,0 gr. 20 cm | m2 | 250
106 | D-04.04.02 | Podbudowa z kruszywa łamanego - warstwa górna C5/6 o grubości po zagęszczeniu 20 cm | m2 | 250
107 | D-05.03.04 | Nawierzchnia betonowa C30/37 (dyblowana i kotwiona) warstwą poślizgową z geowłókniny z dylatacją - grubość warstwy po zagęszczeniu 25 cm | m2 | 205
6 |  | Infrastruktura towarzysząca nierozerwalnie związana z realizacją inwestycji - oznakowanie i urządz. bezp.ruchu
6.1 |  | Oznakowanie poziome
108 | D-07.01.01 | Oznakowanie poziome nawierzchni bitumicznych - za pomocą mas chemoutwardzalnych grubowarstwowe wykonywane mechanicznie | m2 | 704
109 | D-07.01.01 | Urządzenia bezpieczeństwa ruchu - punktowe elementy odblaskowe P.E.O. białe | szt. | 156
110 | D-07.01.01 | Urządzenia bezpieczeństwa ruchu - punktowe elementy odblaskowe P.E.O. czerwone | szt. | 148
111 | D-07.01.01 | Oznakowanie poziome matami z wypustkami | 1m2 ozn. | 48
6.2 |  | Oznakowanie pionowe
112 | D-07.02.01 | Słupki do znaków drogowych z rur stalowych o śr. 60 mm | szt. | 134
113 | D-07.02.01 | Konstrukcje podparć,zawieszeń i osłon o masie elementu do 250 kg | t | 1.5
114 | D-07.02.01 | Przymocowanie tablic znaków drogowych zakazu, nakazu, ostrzegawczych, informacyjnych o powierzchni ponad 0.3 m2 - znaki A, B, C, D, T, U | szt. | 134
115 | D-07.02.01 | Przymocowanie drogowskazów jednoramiennych o powierzchni ponad 0.3 m2 - znaki E | szt. | 6
116 | D-07.02.02 | Znaki hektometrowe - słupki hektometrowe | szt. | 64
6.3 |  | Elementy bezpieczeństwa ruchu
117 | D-07.06.01 | Ogrodzenie z siatki zgrzewanej wysokości 1,5 m na słupkach stalowych obsadzonych w cokole ( w tym brama ) | m | 258
7 |  | Infrastruktura kolidująca z inwestycją (branża sanitarna - kanalizacja deszczowa)
7.1 |  | Wykopy kanalizacji deszczowej
118 | D-03.02.01 | Roboty pomiarowe przy liniowych robotach ziemnych - kanalizacja deszczowa | kpl | 1
119 | D-03.02.01 | Pompowanie wody z wykopu | ryczałt | 1
120 | D-03.02.01 | Ręczne wykopy ciągłe lub jamiste ze skarpami o szer.dna do 1.5 m i głębok.do 1.5m ze złożeniem urobku na odkład (kat.gr.III) - wykopy kontrolne pod obce uzbrojenie terenu o wym. 1,5x1,5 | szt | 30
121 | D-03.02.01 | Roboty ziemne wykonywane koparkami przedsiębiernymi o poj.łyżki 0.60 m3 w gr.kat.IV z transportem urobku samochodami samowyładowczymi na składowisko Wykonawcy wraz z kosztami składowania | m3 | 35395.45
122 | D-03.02.01 | Ażurowe umocnienie pionowych ścian wykopów liniowych o wypraskami wraz z rozbiór. | m2 | 35716.6
123 | D-03.02.01 | Zasypanie wraz z zagęszczeniem wykopów fundamentowych podłużnych, punktowych, obiektowych, rowów spycharkami gąsienicowymi 55 kW (75 KM), grunt kat. I-II. GRUNT Z DOWOZU | m3 | 35045.45
124 | D-03.02.01 | Zagęszczenie nasypów zagęszczarkami. Grunt sypki kategorii I-III | m3 | 35045.45
125 | D-03.02.01 | Wypełnienie przekopów piaskiem stabilizowanym cementem z mechanicznym przygotowaniem mieszanki (50 kg cementu na 1 m3 mieszanki) | m3 | 23237.37
126 | D-03.02.01 | Zabicie ścianek szczelnych szalunkowych | m2 | 337.5
127 | D-03.02.01 | Igłofiltry o średnicy do 50 mm wpłukiwane w grunt bezpośrednio bez opsypki do głębokości 4 m. | szt. | 240
128 | D-03.02.01 | Przewód tłoczny z PE fi 110 mm - wykopy umocnione | m | 350
7.2 |  | Budowa kolektora
129 | D-03.02.01 | Podsypka filtracyjna z piasku w gotowym suchym wykopie wykonywana z gotowego kruszywa | m3 | 2951.2
130 | D-03.02.01 | Zasypka filtracyjna z piasku w gotowym suchym wykopie wykonywana z gotowego kruszywa | m3 | 12767.6
131 | D-03.02.01 | Rurociągi kanalizacyjne z rur PP SN8 o śr. 200 mm | m | 1040
132 | D-03.02.01 | Kanały z rur PE-HD SN8 o śr. nominalnej 300 mm | m | 280
133 | D-03.02.01 | Kanały z rur PE-HD SN8 o śr. nominalnej 400 mm | m | 290
134 | D-03.02.01 | Kanały z rur PE-HD SN8 o śr. nominalnej 500 mm | m | 620
135 | D-03.02.01 | Kanały z rur PE-HD SN8 o śr. nominalnej 600 mm | m | 310
136 | D-03.02.01 | Kanały z rur PE-HD SN8 o śr. nominalnej 800 mm | m | 1650
137 | D-03.02.01 | Kanały z rur PE-HD SN8 o śr. nominalnej 1000 mm | m | 790
7.3 |  | Próba szczelności sieci
138 | D-03.02.01 | Próba szczelności kanałów rurowych o śr. nom. 200 mm | m | 1040
139 | D-03.02.01 | Próba szczelności kanałów rurowych o śr. nom. 300 mm | m | 280
140 | D-03.02.01 | Próba szczelności kanałów rurowych o śr. nom. 400 mm | m | 290
141 | D-03.02.01 | Próba szczelności kanałów rurowych o śr. nom. 500 mm | m | 620
142 | D-03.02.01 | Próba szczelności kanałów rurowych o śr. nom. 600 mm | m | 310
143 | D-03.02.01 | Próba szczelności kanałów rurowych o śr. nom. 800 mm | m | 1650
144 | D-03.02.01 | Próba szczelności kanałów rurowych o śr. nom. 1000 mm | m | 790
7.4 |  | Studnia ekscentryczna PE-HD
145 | D-03.02.01 | Podkład z betonu C8/10 pod studnie betonowe | m3 | 17.18
146 | D-03.02.01 | Układanie mieszanki betonowej ręczne - fundament betonowy studni C16/20 | m3 | 26.31
147 | D-03.02.01 | Studnia ekscentryczna PE-HD o śr. 1200 mm w gotowym wykopie o głębokości zgodnej z PT | stud. | 57
7.5 |  | Studnia PE-HD z regulatorem odpływu na 300l/s
148 | D-03.02.01 | Podkład z betonu C8/10 pod studnie betonowe | m3 | 0.8
149 | D-03.02.01 | Układanie mieszanki betonowej ręczne - fundament betonowy studni C16/20 | m3 | 1.36
150 | D-03.02.01 | Studnia PE-HD z regulatorem odpływu na 300l/s o śr. 2200 mm w gotowym wykopie o głębokości zgodnej z PT | stud. | 1
7.6 |  | Studnia 1200mm
151 | D-03.02.01 | Podkład z betonu C8/10 pod studnie betonowe | m3 | 10.85
152 | D-03.02.01 | Układanie mieszanki betonowej ręczne - fundament betonowy studni C16/20 | m3 | 27.47
153 | D-03.02.01 | Studnie rewizyjne z kręgów betonowych o śr. 1200 mm w gotowym wykopie o głębokości zgodnej z PT | stud. | 36
7.7 |  | Wpusty uliczne
154 | D-03.02.01 | Wykonanie podłoży pod kanały z materiałów sypkich o grubości 10 cm | m3 | 6.15
155 | D-03.02.01 | Układanie mieszanki betonowej ręczne - korek betonowy C12/15 | m3 | 6.15
156 | D-03.02.01 | Montaz wpustów deszczowych ulicznych klasy D400 osadzonych na studzienkach ściekowych wykonanych z osadnikiem bez syfonu | szt. | 88
157 | D-03.02.01 | Montaz wpustów deszczowych krawężnikowych klasy D400 osadzonych na studzienkach ściekowych z osadnikiem bez syfonu | szt. | 57
7.8 |  | Komory rewizyjne
158 | D-03.02.01 | Podłoża pod kanały i obiekty z materiałów sypkich gr. 30 cm | m3 | 11.85
159 | D-03.02.01 | Mechaniczne przygotowanie zbrojenia o śr.stali pow.14 do 20 mm - konstrukcje proste | t | 6.06
160 | D-03.02.01 | Montaż zbrojenia płyt o śr.stali pow.14 do 20 mm | t | 6.059
161 | D-03.02.01 | Deskowanie płyt fundamentowych | m2 | 16.8
162 | D-03.02.01 | Układanie mieszanki betonowej pompą do betonu na samochodzie - płyty fundamentowe - C30/37 | m3 | 11.85
163 | D-03.02.01 | Układanie mieszanki betonowej pompą do betonu na samochodzie - płyty fundamentowe - C20/25 | m3 | 7.43
164 | D-03.02.01 | Deskowanie stropów | m2 | 27.3
165 | D-03.02.01 | Układanie mieszanki betonowej pompą do betonu na samochodzie - stropy - C30/37 | m3 | 4.95
166 | D-03.02.01 | Ściany z bloczków 'Muranów' grubości 20 cm | m2 | 108
167 | D-03.02.01 | Kominy włazowe z kręgów betonowych - pokrywa nadstudzienna żelbetowa z pierścieniem odciążającym i włazem dla kominów o śr. 80 cm | kpl. | 5
168 | D-03.02.01 | Powłoka izolacyjna pionowych powierzchni murowanych i betonowych z emulsji lub roztworu asfaltowego (gruntowanie) - pierwsza warstwa | m2 | 14.88
169 | D-03.02.01 | Powłoka izolacyjna pionowych powierzchni murowanych i betonowych z emulsji lub roztworu asfaltowego (gruntowanie) - każda następna warstwa | m2 | 14.88
Krotność = 2
170 | D-03.02.01 | Powłoka izolacyjna poziomych powierzchni betonowych z emulsji lub roztworu asfaltowego (gruntowanie) - pierwsza warstwa | m2 | 108
171 | D-03.02.01 | Powłoka izolacyjna poziomych powierzchni betonowych z emulsji lub roztworu asfaltowego (gruntowanie) - każda następna warstwa | m2 | 108
Krotność = 2
172 | D-03.02.01 | Osadzenie stopni płaskich lub skrzynkowych w studzienkach i komorach | szt. | 40
7.9 |  | Inne
173 | D-03.02.01 | Przebudowa istn. komory rewizyjnej poprzez rozkucie ściany murowanej z cegieł i wpięcie kolektora DN1000mm wraz z uszczelnieniem połączenia | kpl | 1
174 | D-03.02.01 | Wykonanie przeglądu wykonanej sieci kanalizacji deszczowej kamerą TVC ( ok. 4200 mb ) | kpl | 1
175 | D-03.02.01 | Przykrycie sieci ułożonych w rowie - taśma ostrzegawcza | km | 4.98
7.10 |  | Regulacja pionowa urządzeń obcych
176 | D-03.02.01a | Regulacja pionowa studzienek dla włazów kanałowych | szt. | 190
177 | D-03.02.01a | Regulacja pionowa studzienek dla kratek ściekowych ulicznych | szt. | 185
178 | D-03.02.01a | Regulacja pionowa studzienek telefonicznych | szt. | 42
179 | D-03.02.01a | Regulacja pionowa studzienek dla zaworów wodociągowych i gazowych | szt. | 112
8 |  | Infrastruktura kolidująca z inwestycją (branża sanitarna - kanalizacja sanitarna)
8.1 |  | Wykopy kanalizacji deszczowej
180 | D-03.02.01 | Roboty pomiarowe przy liniowych robotach ziemnych - kanalizacja deszczowa | kpl | 1
181 | D-03.02.01 | Pompowanie wody z wykopu | ryczałt | 1
182 | D-03.02.01 | Ręczne wykopy ciągłe lub jamiste ze skarpami o szer.dna do 1.5 m i głębok.do 1.5m ze złożeniem urobku na odkład (kat.gr.III) - wykopy kontrolne pod obce uzbrojenie terenu o wym. 1,5x1,5 | szt | 30
183 | D-03.02.01 | Roboty ziemne wykonywane koparkami przedsiębiernymi o poj.łyżki 0.60 m3 w gr.kat.IV z transportem urobku samochodami samowyładowczymi na składowisko Wykonawcy wraz z kosztami składowania | m3 | 5150.84
184 | D-03.02.01 | Ażurowe umocnienie pionowych ścian wykopów liniowych o wypraskami wraz z rozbiór. | m2 | 6248.8
185 | D-03.02.01 | Zasypanie wraz z zagęszczeniem wykopów fundamentowych podłużnych, punktowych, obiektowych, rowów spycharkami gąsienicowymi 55 kW (75 KM), grunt kat. I-II. GRUNT Z DOWOZU | m3 | 5000.84
186 | D-03.02.01 | Zagęszczenie nasypów zagęszczarkami. Grunt sypki kategorii I-III | m3 | 5000.84
187 | D-03.02.01 | Wypełnienie przekopów piaskiem stabilizowanym cementem z mechanicznym przygotowaniem mieszanki (50 kg cementu na 1 m3 mieszanki) | m3 | 6181
188 | D-03.02.01 | Zabicie ścianek szczelnych szalunkowych | m2 | 225
189 | D-03.02.01 | Igłofiltry o średnicy do 50 mm wpłukiwane w grunt bezpośrednio bez opsypki do głębokości 4 m. | szt. | 445
190 | D-03.02.01 | Przewód tłoczny z PE fi 110 mm - wykopy umocnione | m | 440
8.2 |  | Budowa kolektora
191 | D-03.02.01 | Podsypka filtracyjna z piasku w gotowym suchym wykopie wykonywana z gotowego kruszywa | m3 | 160.74
192 | D-03.02.01 | Zasypka filtracyjna z piasku w gotowym suchym wykopie wykonywana z gotowego kruszywa | m3 | 448.98
193 | D-03.02.01 | Kanały z rur PVC-U kl. S (SN8) SDR 34 LITE łączonych na wcisk o śr. zewn. 160 mm | m | 220
194 | D-03.02.01 | Kanały z rur PVC-U kl. S (SN8) SDR 34 LITE łączonych na wcisk o śr. zewn. 200 mm | m | 100
195 | D-03.02.01 | Kanały z rur PVC-U kl. S (SN8) SDR 34 LITE łączonych na wcisk o śr. zewn. 250 mm | m | 350
196 | D-03.02.01 | Kanały z rur PVC-U kl. S (SN8) SDR 34 LITE łączonych na wcisk o śr. zewn. 315 mm | m | 50
8.3 |  | Próba szczelności sieci
197 | D-03.02.01 | Próba szczelności kanałów rurowych o śr. nom. 160 mm | m | 220
198 | D-03.02.01 | Próba szczelności kanałów rurowych o śr. nom. 200 mm | m | 100
199 | D-03.02.01 | Próba szczelności kanałów rurowych o śr. nom. 250 mm | m | 350
200 | D-03.02.01 | Próba szczelności kanałów rurowych o śr. nom. 315 mm | m | 50
8.4 |  | Studnia PP 1000mm
201 | D-03.02.01 | Podkład z betonu C8/10 pod studnie betonowe | m3 | 1.62
202 | D-03.02.01 | Układanie mieszanki betonowej ręczne - fundament betonowy studni C16/20 | m3 | 3.23
203 | D-03.02.01 | Studnia PP o śr. 1000 mm w gotowym wykopie o głębokości zgodnej z PT | stud. | 7
8.5 |  | Studnia 1000mm
204 | D-03.02.01 | Podkład z betonu C8/10 pod studnie betonowe | m3 | 3
205 | D-03.02.01 | Układanie mieszanki betonowej ręczne - fundament betonowy studni C16/20 | m3 | 6
206 | D-03.02.01 | Studnia kanalizacyjna fi 1000 mm z prefabrykatów żelbetowych z betonu min. C35/45 o klasie ekspozycji XA3, z betonu HSR, łączenie kręgów na uszczelki gumowe, kinety łącznie z kręgami dolnymi. Przykrycie studzienki - zwężka redukcyjna 1000/625mm, stopnie włazowe żeliwne | stud. | 13
8.6 |  | Studnia 400mm
207 | D-03.02.01 | Układanie mieszanki betonowej ręczne - fundament betonowy studni C16/20 | m3 | 1.44
208 | D-03.02.01 | Studnia inspekcyjna PVC fi 425 mm do przepięcia przyłączy KS wraz z wyposażeniem i włazem A15 | szt. | 17
8.7 |  | Inne
209 | D-03.02.01 | Zabezpieczenie istniejących sieci rurami ochronnymi dwudzielnymi z PCW o śr. 315 mm | m | 21
210 | D-03.02.01 | Wykonanie przeglądu wykonanej sieci kanalizacji deszczowej kamerą TVC ( ok. 500 mb ) | kpl | 1
9 |  | Infrastruktura kolidująca z inwestycją (branża sanitarna - wodociąg)
9.1 |  | Roboty ziemne
211 | D-03.01.03 | Wykopy oraz przekopy o głęb.do 4.0 m wyk.na odkład koparkami podsiębiernymi o poj.łyżki 1.20 - 2.50 m3 w gr.kat. III-IV | m3 | 1472
212 | D-03.01.03 | Roboty ziemne wykonywane ładowarkami kołowymi o poj. łyżki 2,00 m3 z transportem urobku samochodami samowył. na odl. do 1 km z ziemi zmagazynowanej w hałdach; grunt kat. III | m3 | 1472
213 | D-03.01.03 | Dodatek za każdy rozp. 1 km transportu ziemi samochodami samowyładowczymi po drogach o nawierzchni utwardzonej(kat.gr. I-IV) | m3 | 1472
Krotność = 4
214 | D-03.01.03 | Podłoża pod kanały i obiekty z materiałów sypkich grub. 15 cm | m3 | 138
215 | D-03.01.03 | Zasypanie wykopów .fund.podłużnych,punktowych,rowów,wykopów obiektowych spycharkami z zagęszcz.mechanicznym ubijakami (gr.warstwy w stanie luźnym 25 cm) - kat.gr. III-IV - grunt G-1, zakup, przywóz i zasypanie | m3 | 1334
216 | D-03.01.03 | Zagęszczenie nasypów ubijakami mechanicznymi; grunty sypkie kat. I-III - analogia | m3 | 1334
9.2 |  | Roboty montażowe
217 | D-03.01.03 | Demontaż rurociągu z PCW o śr. zew. do 110 mm | szt. | 220
218 | D-03.01.03 | Demontaż rurociągu żeliwnego ciśnieniowego kielichowego uszczelnianego ołowiem o śr. nominalnej 200 mm | m | 930
219 | D-03.01.03 | Demontaż hydrantu nadziemnego o średnicy nominalnej 80 mm | kpl. | 12
220 | D-03.01.03 | Oznakowanie trasy rurociągu tabliczkami | kpl. | 115
221 | D-03.01.03 | Sieci wodociągowe - montaż rurociągów z rur polietylenowych (PE, PEHD) o śr.zewnętrznej 225 mm - Rura wodociągowa ciśnieniowa PE100 RC SDR11, PN16 - 225x20,5mm | m | 900
222 | D-03.01.03 | Sieci wodociągowe - montaż rurociągów z rur polietylenowych (PE, PEHD) o śr.zewnętrznej 110 mm - Rura wodociągowa ciśnieniowa PE100 RC SDR11, PN16 - 110x10mm | m | 30
223 | D-03.01.03 | Sieci wodociągowe - montaż rurociągów z rur polietylenowych (PE, PEHD) o śr.zewnętrznej 110 mm - Zabudowa rurociągu tymczasowego - montaż i demontaż | m | 1000
224 | D-03.01.03 | Sieci wodociągowe - montaż rurociągów z rur polietylenowych (PE, PEHD) o śr.zewnętrznej 63 mm - Rura wodociągowa ciśnieniowa PE100 RC SDR11, PN16 - 63x5,8mm | m | 120
225 | D-03.01.03 | Przyłącza wodociągowe z rur ciśnieniowych PE o śr. zewn. 32-50 mm - Rura wodociągowa ciśnieniowa PE100 RC SDR11, PN16 - 32x3,0mm | m | 100
226 | D-03.01.03 | Układanie rur ochronnych z PE o śr.do 110 mm w wykopie | m | 60
227 | D-03.01.03 | Sieci wodociągowe - montaż rurociągów z rur polietylenowych (PE, PEHD) o śr.zewnętrznej 315 mm - Rura ochronna PE wraz z płozami oraz manszetami - 315mm | m | 90
228 | D-03.01.03 | Płukanie i dezynfekcja sieci wodociągowej | m | 1150
229 | D-03.01.03 | Układanie mieszanki betonowej ręczne w konstrukcjach - ławy fundamentowe,bloki oporowe | m3 | 80.34
230 | D-03.01.03 | Oznakowanie trasy wodociągu ułożonego w ziemi taśmą z tworzywa sztucznego - taśma niebieska z metalową wkładką | m | 1150
231 | D-03.01.03 | Hydranty pożarowe podziemne o śr. 80 mm | kpl | 12
232 | D-03.01.03 | Zasuwy żeliwne kielichowe i kołnierzowe z obudową, skrzynką na rurociągach PCW i PE o śr. nominalnej 80 mm | szt. | 13
233 | D-03.01.03 | Zasuwy żeliwne kielichowe i kołnierzowe z obudową na rurociągach PCW i PE o śr. nominalnej 100 mm | szt. | 4
234 | D-03.01.03 | Zasuwy żeliwne kielichowe i kołnierzowe z obudową na rurociągach PCW i PE o śr. nominalnej 200 mm | szt. | 11
235 | D-03.01.03 | Sieci wodociągowe - połączenie rur polietylenowych ciśnieniowych PE, PEHD za pomocą kształtek elektrooporowych o śr. zewn. 32 mm - analogia | złącz. | 10
236 | D-03.01.03 | Sieci wodociągowe - połączenie rur polietylenowych ciśnieniowych PE, PEHD za pomocą kształtek elektrooporowych o śr. zewn. 63 mm | złącz. | 45
237 | D-03.01.03 | Sieci wodociągowe - połączenie rur polietylenowych ciśnieniowych PE, PEHD za pomocą kształtek elektrooporowych o śr. zewn. 110 mm | złącz. | 5
238 | D-03.01.03 | Sieci wodociągowe - połączenie rur polietylenowych ciśnieniowych PE, PEHD za pomocą kształtek elektrooporowych o śr. zewn. 225 mm | złącz. | 40
239 | D-03.01.03 | Sieci wodociągowe - kształtki żeliwne ciśnieniowe kołnierzowe o śr. 80 mm | szt | 36
240 | D-03.01.03 | Sieci wodociągowe - kształtki żeliwne ciśnieniowe kołnierzowe o śr. 110 mm | szt | 31
241 | D-03.01.03 | Sieci wodociągowe - kształtki żeliwne ciśnieniowe kołnierzowe o śr. 200 mm | szt | 128
242 | D-03.01.03 | Próba pneumatyczna szczelności sieci wodociągowych z rur typu HOBAS, PVC, PE, PEHD o śr. 200 mm | 200m -1 prób. | 5
243 | D-03.01.03 | Próba pneumatyczna szczelności sieci wodociągowych z rur typu HOBAS, PVC, PE, PEHD o śr. do 110 mm | 200m -1 prób. | 3
10 |  | Infrastruktura kolidująca z inwestycją (branża elektroenergetyczna)
10.1 |  | Przebudowa lini kablowych SN
244 | D-01.03.02 | Kopanie rowów dla kabli mechanicznie w gruncie kat. III-IV | m | 83
245 | D-01.03.02 | Ręczne układanie kabli jednożyłowych o masie do 2.0 kg/m na napięcie znamionowe poniżej 110 kV w rowach kablowych | m | 249
246 | D-01.03.02 | Nasypanie warstwy piasku grubości 0.1 m na dno rowu kablowego o szer.do 0.4 m | m | 83
247 | D-01.03.02 | Ręczne zasypywanie rowów dla kabli o głębokości do 1.0 m i szer. dna do 0.4 m w gruncie kat. IV | m | 83
248 | D-01.03.02 | Ułożenie rur osłonowych z PCW o śr.do 160 | m | 64
249 | D-01.03.02 | Ułożenie rur osłonowych z PCW o śr.do 160 rura dwudzielna 160 | m | 82
250 | D-01.03.02 | Dodatek za uszczelnienie rury przepustu dławnicami czopowymi EK186/160 | 1 rura. | 19
251 | D-01.03.02 | Łączenie kabli wielożyłowych o przekroju żył 95-300 mm2 z zastosowaniem mufy przejsciowej | szt | 4
252 | D-01.03.02 | Badanie linii kablowej S.N. | odc. | 4
10.2 |  | Przebudowa linii kablowych nN
253 | D-01.03.02 | Kopanie rowów dla kabli mechanicznie w gruncie kat. III-IV | m | 90
254 | D-01.03.02 | Ręczne układanie kabli wielożyłowych o masie do 1.0 kg/m na napięcie znamionowe poniżej 110 kV w rowach kablowych YAKXS 4X120 | m | 90
255 | D-01.03.02 | Ułożenie rur osłonowych z PCW o śr.110 | m | 26
256 | D-01.03.02 | Ułożenie rur osłonowych z PCW o śr.do 1rura dzielona 110 | m | 25
257 | D-01.03.02 | Nasypanie warstwy piasku grubości 0.1 m na dno rowu kablowego o szer.do 0.4 m | m | 90
258 | D-01.03.02 | Ręczne zasypywanie rowów dla kabli o głębokości do 1.0 m i szer. dna do 0.4 m w gruncie kat. IV | m | 90
259 | D-01.03.02 | Dodatek za uszczelnienie rury przepustu dławnicami czopowymi EK186/110 | 1 rura. | 5
10.3 |  | Przebudowa linii napowietrznej
260 | D-01.03.02 | Montaż i stawianie słupów linii napowietrznej nn z żerdzi wirowanych - 10,5/4,3 | słup | 4
261 | D-01.03.02 | Montaż i stawianie słupów linii napowietrznej nn z żerdzi wirowanych - 10,5/6 | słup | 4
262 | D-01.03.02 | Montaż i stawianie słupów linii napowietrznej nn z żerdzi wirowanych - 10,5/10 | słup | 1
263 | D-01.03.02 | Montaż i stawianie słupów linii napowietrznej nn z żerdzi wirowanych - 10,5/12 | słup | 1
264 | D-01.03.02 | Montaż i stawianie słupów linii napowietrznej nn z żerdzi wirowanych - 10,5/15 | słup | 1
265 | D-01.03.02 | Montaż i stawianie słupów linii napowietrznej nn z żerdzi wirowanych - 10,5/17 | słup | 1
266 | D-01.03.02 | Montaż i stawianie słupów linii napowietrznej nn z żerdzi wirowanych - 10,5/20 | słup | 1
267 | D-01.03.02 | Montaż i stawianie słupów linii napowietrznej nn z żerdzi wirowanych - 10,5/25 | słup | 1
268 | D-01.03.02 | Montaż przewodów izolowanych linii napowietrznej nn typu AsXSn lub podobnych o przekroju 4x70+2x35mm2 | km.przew. | 0.72
269 | D-01.03.02 | Montaż przewodów izolowanych linii napowietrznej nn typu AsXSn lub podobnych o przekroju 4x70+1x35mm2 | km.przew. | 0.03
270 | D-01.03.02 | Montaż przewodów izolowanych linii napowietrznej nn typu AsXSn lub podobnych o przekroju 4x70mm2 | km.przew. | 0.09
271 | D-01.03.02 | Montaż przewodów izolowanych linii napowietrznej nn typu AsXSn lub podobnych o przekroju 4x35+1x35mm2 | km.przew. | 0.04
272 | D-01.03.02 | Montaż przewodów izolowanych linii napowietrznej nn typu AsXSn lub podobnych o przekroju 2x35mm2 | km.przew. | 0.04
273 | D-01.03.02 | Montaż przewodów izolowanych linii napowietrznej nn typu AsXSn lub podobnych o przekroju 4x25mm2 | km.przew. | 0.7
274 | D-01.03.02 | Montaż przewodów nieizolowanych o przekroju do 4x70+35 mm2 linii napowietrznej nn | km/1 przew | 0.05
275 | D-01.03.02 | Montaż z kosza podnośnika samochodowego bezpieczników napowietrznych dla linii niskiego napięcia | kpl. | 5
10.4 |  | Demontaże
276 | D-01.03.02 | Demontaż kabla SN | m | 75
277 | D-01.03.02 | Demontaż słupa | szt | 20
278 | D-01.03.02 | Demontaż kabla nN | m | 68
279 | D-01.03.02 | Demontaż przewodów nieizolowanych linii napowietrznej nn ANALOGIA | km/1 przew | 0.8
Krotność = 0,5
280 | D-01.03.02 | Demontaż opraw oświetlenia zewnętrznego na trzpieniu słupa lub wysięgniku | kpl | 58
281 | D-01.03.02 | Demontaż wysięgników rurowych o ciężarze do 30 kg mocowanych na słupie lub ścianie | szt | 58
10.5 |  | Roboty dodatkowe
282 | D-01.03.02 | Usługa geodezyjna | kpl | 1
283 | D-01.03.02 | Odbiór branżowy | kpl | 1
11 |  | Infrastruktura kolidująca z inwestycją (branża elektroenergetyczna - oświetlenie)
11.1 |  | Wykonanie linii kablowej
284 | D-07.07.01 | Kopanie rowów dla kabli w sposób ręczny w gruncie kat. | m | 3534
285 | D-07.07.01 | Nasypanie warstwy piasku na dnie rowu kablowego o szerokości do 0.4 m | m | 3534
Krotność = 2
286 | D-07.07.01 | Układanie bednarki w rowach kablowych - bednarka FeZn 4x25mm | m | 3484
287 | D-07.07.01 | Układanie rur ochronnych z PCW o średnicy do 110 mm w wykopie - rura 110/6,3 | m | 778
288 | D-07.07.01 | Układanie rur ochronnych z PCW o średnicy do 110 mm w wykopie - rura RHDPEt 40/3,7 | m | 40
289 | D-07.07.01 | Dodatek za uszczelnienie rury przepustu dławnicami czopowymi | 1 rura. | 118
290 | D-07.07.01 | Ręczne układanie kabli wielożyłowych o masie do 0.5 kg/m w rowach kablowych YAKXS 0,6/1 kV 4x35 mm2 | m | 3933
291 | D-07.07.01 | Ręczne układanie kabli wielożyłowych o masie do 0.5 kg/m w rowach kablowych YKY 0,6/1 kV 3x10 mm2 | m | 50
292 | D-07.07.01 | Zasypywanie rowów dla kabli wykonanych ręcznie w gruncie kat. III | m | 3534
293 | D-07.07.01 | Badanie linii kablowej N.N.- kabel 4-żyłowy | odc. | 101
11.2 |  | Montaż słupów oświetleniowych
294 | D-07.07.01 | Montaż latarń oświetleniowych z ustawieniem fundamentu prefabrykowanego - słup 7m | kpl. | 89
295 | D-07.07.01 | Montaż latarń oświetleniowych z ustawieniem fundamentu prefabrykowanego - słup 6m | kpl. | 12
296 | D-07.07.01 | Uziomy szpilkowe kpl. pojedyncze o dł. pręta do 10 m | kpl | 28
297 | D-07.07.01 | Montaż wysięgników rurowych o masie do 15 kg na słupie | szt. | 89
298 | D-07.07.01 | Montaż opraw oświetlenia zewnętrznego na wtsięgniku -oprawa LED-owa ze źródłem światła 90W | szt. | 89
299 | D-07.07.01 | Montaż opraw oświetlenia zewnętrznego na wtsięgniku -oprawa LED-owa ze źródłem światła 71W | szt. | 12
300 | D-07.07.01 | Montaż przewodów do opraw oświetleniowych - wciąganie w słupy, rury osłonowe i wysięgniki przy wysokości latarń do 10 m-przewód YDY 3x1,5mm2 | kpl.przew. | 101
301 | D-07.07.01 | Tablica bezpiecznikowa wnękowa złącze IZK | kpl | 101
302 | D-07.07.01 | Oznakowanie słupa | szt | 101
303 | D-07.07.01 | Montaż skrzynek rozdzielczych o masie do 30 kg szafa SOU | szt. | 2
304 | D-07.07.01 | Badania i pomiary instalacji uziemiającej | pom | 30
305 | D-07.07.01 | Pomiary natężenia oświetlenia | kpl.pom. | 101
11.3 |  | Roboty dodatkowe
306 | D-07.07.01 | Usługa geodezyjna | kpl | 1
307 | D-07.07.01 | Odbiór branżowy | kpl | 1
11.4 |  | Montaż stacji meteo i fotoradaru
308 | D-07.07.01 | Montaż masztów pod wyświetlacze prędkości | kpl | 2
309 | D-07.07.01 | Stacja meteo wraz dozorem wizyjnym | kpl | 1
Wartość kosztorysowa robót bez podatku VAT
Uwaga: ceny jednostkowe i wartości należy podawać z dokładonością do 1 grosza
….........................................................
(należy podpisać kwalifikowanym podpisem
elektronicznym przez wykonawcę lub pełnomocnika)