## Wąsosz - ul. Nowa i 700 lecia
KOSZTORYS OFERTOWY
Przebudowa odcinków dróg gminnych - ulicy Nowej i 700-lecia w m. Wąsosz
Lp. | Podstawa | Opis | Jedn.przedm. | Ilość | Cena jedn. | Wartość
1 |  | Droga - ulica Nowa i 700-Lecia w m. Wąsosz
1 d.1 | KNR 2-01 0119-03 | Roboty pomiarowe przy liniowych robotach ziemnych - trasa drogi w terenie równinnym | km | 0.132 |  | 0
2 d.1 | KNR 2-31 0801-03 0801-04 | Mechaniczne rozebranie podbudowy betonowej o grubości 18 cm | m2 | 720 |  | 0
3 d.1 | KNR 2-31 0812-03 | Rozebranie ław pod krawężniki z betonu | m3 | 15.75 |  | 0
4 d.1 | KNR 2-31 0813-03 | Rozebranie krawężników betonowych 15x30 cm na podsypce cementowo-piaskowej | m | 350 |  | 0
5 d.1 | KNR 2-01 0205-04 0214-04 | Roboty ziemne wykonywane koparkami podsiębiernymi o poj.łyżki 0.25 m3 w gr.kat.III z transportem urobku samochodami samowyładowczymi na odległość do 25 km i utylizacją urobku | m3 | 216 |  | 0
6 d.1 | KNR 2-01 0205-04 0214-04 | Roboty ziemne wykonywane koparkami podsiębiernymi o poj.łyżki 0.25 m3 w gr.kat.III z transportem urobku samochodami samowyładowczymi na odległość do 25 km i utylizacją urobku | m3 | 28 |  | 0
7 d.1 | KNR 2-31 0103-04 | Mechaniczne profilowanie i zagęszczenie podłoża pod warstwy konstrukcyjne nawierzchni jezdni,pobocza i zjazdów. | m2 | 776 |  | 0
8 d.1 | KNR 2-31 0109-03 | Podbudowa betonowa bez dylatacji - grubość warstwy po zagęszczeniu 10 cm<jezdnia, parking > beton C3/4 | m2 | 776 |  | 0
9 d.1 | KNR 2-31 0109-03 0109-04 | Podbudowa betonowa bez dylatacji - grubość warstwy po zagęszczeniu 18 cm<zjazdy> | m2 | 56 |  | 0
10 d.1 | KNR 2-31 0114-05 0114-06 | Podbudowa z kruszywa łamanego - warstwa dolna o grubości po zagęszczeniu 18 cm jezdnia, | m2 | 720 |  | 0
11 d.1 | KNR 2-31 0311-05 0311-06 | Nawierzchnia z mieszanek mineralno-bitumicznych grysowo-żwirowych - warstwa ścieralna asfaltowa - grubość po zagęszczeniu 5 cm<ruch KR3-4> | m2 | 720 |  | 0
12 d.1 | KNR 2-31 0511-03 | Nawierzchnie z kostki brukowej betonowej szarej o grubości 8 cm na podsypce cementowo-piaskowej<parking > | m2 | 56 |  | 0
13 d.1 | KNR 2-31 0401-06 | Rowki pod krawężniki i ławy krawężnikowe o wymiarach 30x40 cm w gruncie kat.III-IV | m | 350 |  | 0
14 d.1 | KNR 2-31 0402-04 | Ława pod krawężniki betonowa C12/15 MPa z oporem w ilości 0,08m3/mb | m3 | 28 |  | 0
15 d.1 | KNR 2-31 0403-06 | Krawężniki betonowe wtopione o wymiarach 15x22 cm i wystające 15*30 na podsypce cem. - piaskowej | m | 350 |  | 0
16 d.1 | KNNR 6 0702-01 | Pionowe znaki drogowe - słupki z rur stalowych | szt. | 1 |  | 0
17 d.1 | KNNR 6 0702-05 | Pionowe znaki drogowe | szt. | 1 |  | 0
18 d.1 | KNR 2-31 1406-04 | Regulacja pionowa studzienek dla studni rewizyjnych, zaworów wodociągowych i gazowych | szt. | 16 |  | 0
19 d.1 | KNR 2-01 0510-01 | Plantowanie powierzchni gruntu rodzimego wraz z humusowaniem i obsianiem trawą przy grubości warstwy humusu 5 cm | m2 | 225 |  | 0
20 d.1 | kalkulacja własna Uproszczona | Wykonanie wpustów ulicznych | szt | 12 |  | 0
21 d.1 | kalkulacja własna Uproszczona | Wykonanie przykanalików z rur PVC fi 160 mm | m | 45 |  | 0
Razem dział: Droga - ulica Nowa i 700-Lecia w m. Wąsosz | [5 empty] | 0
RAZEM / NETTO / | [5 empty] | 0
VAT | [5 empty] | 0
RAZEM / BRUTTO / | [5 empty] | 0