## Pakiet 3 Elektronarzędzia
Załącznik nr 1C
Pakiet 3 - Dostawa elektronarzędzi oraz narzędzi pomiarowych.
L.p. | Nazwa Materiału | J.m. | Planowana ilość | Cena jednostkowa netto | Wartość netto | Wartość całkowita brutto | Proponoway sprzęt marka i model | VAT 22% | EURO = 3.8771
1 | Piła elektryczna szablasta BOSCH GSA 1100E Dane techniczne: - Moc nominalna: 1100 W - Prędkość skokowa bez obciążenia: 0 - 2700 skoki/min. - Waga: 3.6 kg - Piła, długość skoku: 28 mm Grubość strugania: - Głębokość cięcia w drewnie: 230 mm - Głębokość cięcia profili i rur metalowych: 20 mm Piłowanie drewna: - Wartość emisji drgań ah: 18 m/s² - Błąd pomiaru K: 1.5 m/s² Podstawowe wyposażenie: - Walizka narzędziowa: 2 610 956 923 - 1 brzeszczot do pił szablastych S 2345 X, Progressor for Wood: dostępny osobno w 2-częściowym zestawie: 2 608 654 403 - 1 brzeszczot do pił szablastych S 123 XF, Progressor for Metal: dostępny osobno w 2-częściowym zestawie: 2 608 654 416 - Instrukcja obsługi w języku polskim, | kpl. | 1
2 | Młotowiertarka moc 800W, udar 2,7J BOSCH GBH 2-26 DFR - typ zasilania: elektryczne - typ mocowania: SDS Plus - możliwość kucia: tak - energia udaru: 2,7 J - moc: 800 W - prędkość obrotowa: 900 rpm - walizka transportowa: tak - dodatkowy uchwyt wiertarski: tak - max liczba udarów: 4000 min-1 - max śr. wiercenia w betonie: 26 mm max śr. wiercenia koronką: 68 mm Wyposażenie podstawowe: - walizka narzędziowa (2 605 438 098) - rękojeść dodatkowa (2 602 025 141) - ogranicznik głębokości (1 613 001 010) - wymienny uchwyt SDS-plus (2 608 572 213) - szybkozaciskowy uchwyt wiertarski (2 608 572 212) | kpl. | 1
3 | Młoto-wiertarka akumulatorowa BOSCH GBH 180 Li 12V z 2 bateriami 5Ah + ładowarka Parametry techniczne: - Napięcie akumulatora: 18 V Li-Ion PREMIUM - Pojemność akumulatora: 5,0 Ah - Energia pojedynczego udaru: 1,7 J (zgodnie z procedurą EPTA 05/2009) - Prędkość obrotowa: 0 – 1800/min (regulowana płynnie) - Maksymalna liczba udarów: 4550/min (regulowana płynnie) - Średnica wiercenia w betonie: max. 20 mm - Średnica wiercenia w drewnie do: 30 mm - Średnica wiercenia w stali do: 13 mm - Czas ładowania: 25 min (80%), 35 min (100%) - Ciężar urządzenia: 3,2 kg (z akumulatorem) Zestaw zawiera - Młotowiertarkę akumulatorową - 2 akumulatory Li-Ion 5,0 Ah - Szybką ładowarkę GAL 1880 CV - Rękojeść dodatkową - Zderzak głębokości wiercenia - Walizkę z tworzywa sztucznego - Instrukcję obsługi w języku polskim | kpl. | 2
4 | Pilarka tarczowa akumulatorowa MAKITA HS301DZ z akumulatorem i ładowarką w walizce. Parametry techniczne: - Napięcie zasilania: 10.8V - 12V MAX - System zasilania: CXT 10.8V - 12V MAX - Prędkość obrotowa na biegu jałowym: 0 - 1.500 obr./min - Maksymalna zdolność cięcia: Przy 90°: 25.5 mm Przy 45°: 16.5 mm - Średnica tarczy: 85 mm - Średnica otworu tarczy: 15 mm - Długość całkowita: 313 mm - Waga:ok. 1.6 kg Zestaw zawiera: - HS301D - przecinarka tarczowa 10.8V - 12V MAX CXT, - B-14607 - tarcza tnącaDysza wydmuchu, - Klucz imbusowy, - Akumulator, - Ładowarkę, - Walizka transportowa, - Instrukcja obsługi w języku polskim, | kpl. | 1
5 | Szlifierka akumulatorowa BOSCH GWS 18-125V-LI 2x5,0Ah + ładowarka Parametry techniczne: - Napięcie akumulatora: 18 V - Pojemność akumulatora: 5,0Ah - Typ akumulatora: litowo-jonowy Li-ION - Czas ładowania: 15 min (80%), 30 min (100%) - Średnica tarczy ściernej/tnącej: ∅125 mm - Średnica talerza gumowego: ∅125 mm - Średnica szczotki drucianej: ∅75 mm - Prędkość obrotowa: 10.000/min - Gwint wrzeciona szlifierki: M14 - Ciężar urządzenia z akumulatorem: 1,9 kg Zestaw zawiera: - Akumulatorową szlifierkę kątową - 2 akumulatory Li-Ion 5,0Ah - Szybką ładowarkę sieciową AL 1880 CV - Walizkę L-Boxx wraz z wkładem - Rękojeść dodatkową - Opakowanie kartonowe - Instrukcję w języku polskim | kpl. | 1
6 | Szlifierka kątowa akumulatorowa AEG BEWS18-115BL-302C z 2 akumulatorami (Numer Artykułu 4935464418) Parametry techniczne: - Silnik bezszczotkowy, - Obroty biegu jałowego 11000 1/min, - Średnica tarczy 115 mm - Gwint wrzeciona M 14, 22.23 mm - zasilanie bateryjne - akumulator Li-ion `18V HD 3,0 Ah (L1830RHD), - Ładowarka (BL1418), - Bezkluczykowa regulacja osłony tarczy, - Standardowy uchwyt boczny, - Opakowanie walizka, W zestawie: - Szlifierka kątowa, - Osłona tarczy, - Uchwyt (rękojeść) boczny, - Klucz dwutrzpieniowy, - Kołnierz i nakrętka z 4 otworami - 2x akumukator HD 3,0 Ah (L1830RHD), - Ładowarka BL1418 - Walizka z tworzywa | kpl. | 1
7 | Szlifierka kątowa akumulatorowa BOSCH GWS 18V-10 PSC Profesional Numer katalogowy: 06019G3F0D (zestaw z 2 akumulatoremi i ładowarką) Parametry techniczne: - Prędkość obrotowa bez obciążenia 4.500 – 9.000 min-1, - Gwint wrzeciona szlifierki M14, - Średnica otworu 22,2 mm, - Napięcie akumulatora 18 V, - Ø tarczy ściernej/tnącej 125 mm, - Ø gumowego talerza szlifierskiego 125 mm, - Ciężar bez akumulatora ok. 2 kg, Zestaw zawiera: - 1 moduł Bluetooth Low Energy GCY 42 Professional (nr kat. 1 600 A01 3WF), - 2 akumulatory GBA 18V 5.0Ah (nr kat.1 600 A00 2U5), - Kołnierz mocujący (nr katalogowy części zamiennej 2 605 703 014), - L-BOXX 136 (nr kat.1 600 A00 1RR), - Osłona ( nr kat. 1 605 510 365), - Szybka ładowarka GAL 1880 CV (nr kat. 1 600 A00 B8G), - Szybkozaciskowa nakrętka mocująca (nr kat. 2 608 000 6840, - Wypełnienie do L-BOXX 1/1, na narzędzie i ładowarkę (nr kat. 1 600 A01 166) - Instrukcja obsługi w języku polskim | kpl. | 1
8 | Wiertarka akumulatorowa BOSCH GSR Mx2Drive 3,6V 2z1,3 Ah Li-ion akumulatorem i ładowarką w walizce Parametry techniczne: - Maks. moment obrotowy (wkręcanie twarde/miękkie) 10 / 5 Nm - Prędkość obrotowa bez obciążenia (1. / 2. bieg) 150 / 0 – 580 min-1 - Napięcie akumulatora 3,6 V - Ciężar z akumulatorem 0,5 kg - Maks. średnica wiercenia w drewnie 5 mm - Maks. średnica śrub 5 mm Zestaw zawiera: - Opaska na rękę - Szybka ładowarka AL 1115 CV 2 607 225 514 - Walizka transportowa - 2 akumulatory Li-Ion 1,3 Ah 2 607 336 242 - Instrukcja obsługi w języku polskim, | kpl. | 1
9 | Wiertarko - wkrętarka akumulatorowa BOSCH GSR 18V-60 FC Profesional Numer katalogowy: 06019G7100 z wymiennymi glowicami w klasie napięcia 18V (zestaw z 2 akumulatorami i ładowarką) Parametry techniczne: - Moment obrotowy (wkr. miękkie/twarde/maks.) 31/60/- Nm, - Prędkość obrotowa bez obciążenia (1. / 2. bieg) 0 – 600 / 0 – 1.900 min-1, - Zakres mocowania uchwytu wiertarskiego min./maks. 1,5 / 13 mm, - Liczba zakresów momentu obrotowego 20+1, - Napięcie akumulatora 18 V, - Maks. Ø wiercenia w drewnie 38 mm, - Maks. Ø wiercenia w stali 13 mm, - Maks. Ø wkrętów 10 mm Wiercenie w metalu i wkręcanie - Wartość emisji drgań ah 2,5 m/s² , - Błąd pomiaru K 1,5 m/s², Zestaw zawiera: - 2 akumulatory GBA 18V 5.0Ah (nr kat. 1 600 A00 2U5), - L-BOXX 136 (nr kat.1 600 A01 2G0), - Szybka ładowarka GAL 1880 CV (nr kat. 1 600 A00 B8G), - Wkład do L-BOXX, urządzenie i ładowarka, - Wymienny metalowy uchwyt wiertarski GFA 18-M Professional (nr kat. 1 600 A01 3P6), - Wymienny uchwyt SDS plus z rękojeścią dodatkową GFA 18-H Professional (nr kat. 1 600 A00 3NF), - Wymienny uchwyt do wkręcania blisko krawędzi GFA 18-E Professional (nr kat. 1 600 A00 1SJ), - Wymienny uchwyt kątowy GFA 18-W Professional (nr kat. 1 600 A01 3P7). - Instrukcja obsługi w języku polskim - Karta gwarancyjna w języku polskim. | kpl. | 1
10 | Wiertarko-wkrętarka udarowa akumulatorowa z 2 akumulatorami MAKITA (nr kat. HP457DWE) Parametry techniczne: - zasilanie bateryjne18 V, 1,3Ah, - kompatybilna z akumulatorami litowo-jonowymi BL1813G i BL1811G - Prędkość obrotowa na biegu jałowym 1 bieg 0 - 400 obr./min. - Prędkość obrotowa na biegu jałowym 2 bieg 0 - 1400 obr./min. - Częstotliwość udarów na biegu jałowym 1 bieg 0 - 6000 ud./ min. - Częstotliwość udarów na biegu jałowym 2 bieg 0 - 21000 ud./ min. - Max. zdolność wiercenia w stali 13 mm - Max. zdolność wiercenia w drewnie 36 mm - Max. zdolność wiercenia w betonie 13 mm - Max. moment obrotowy miękki / twardy 24/ 42 Nm - Zakres mocowania 1,5 - 13 mm, - Ciężar urządzenia ok. 1.7kg W zestawie: - końcówka wkrętakowa, - 2 akumulatory BL1813G 18V/1.3Ah, - ładowarka DC18WA, - walizka transportowa | kpl. | 1
11 | Spawarka Inwertorowa 300A LCD 300ST PM POWERMAT + Przyłbica Parametry techniczne: - Zasilanie: 230V / 50Hz - Napięcie jałowe: 65V - Zakres prądu spawania: 20-300A - Spawanie elektrodami w zakresie: 1.6 - 4.0 mm - Pobór mocy: 7,8kVA - Znamionowy prąd spawania: 300A - Znamionowy cykl pracy: 60% - Prąd spawania przy cyklu pracy 100%: 237A - Napięcie robocze: 20,8– 31,2V - Klasa ochronności: F - Klasa izolacji: IP21S - Przewód zasilający: 195cm Zestaw zawiera: - Spawarka inwertorowa POWERMAT 300ST - Kabel elektrodowy zakończony uchwytem elektrodowym (dł 210cm) - Kabel masowy zakończony szczypcami (dł 120cm) - szczotka z młotkiem - pas nośny - elektriody spawalnicze 10 szt. - praktyczna maska ręczna - kątownik spawalniczy - rękawice spawalnicze - przyłbica samościemniająca - instrukcja obsługi w języku polskim, | kpl. | 1
12 | Detektor - wykrywacz gazów RIDGIT Micro CD - 100 Parametry techniczne: - Zakres wykrywania 0 do 6400 ppm (metan). - Czułość alarmu 40 ppm (metan). - Kalibracja Automatyczna. - Alarmy Wzrokowe, słuchowe i wibracyjne. - Źródło zasilania 4 baterie AA (w zestawie). - Wykrywane gazy: metan, wodór, propan, etylen, etan, heksan, izobutan, benzen, etanol, aldehyd octowy, toluen, p-ksylen, amoniak, siarkowodór | szt. | 1
13 | Detektor - wykrywacz przewodów BOSCH GMS 100 M Professional Numer katalogowy: 0601081100 Parametry techniczne: - Maksymalna gł pomiaru dla przewodów pod napięciem 50 mm, - Maksymalna głębokość pomiaru dla miedzi 80 mm, - Maksymalna głębokość pomiaru dla żelaza i stali100 mm, - Zasilanie: 1 bateria 9V 6LR61 - Ciężar urządzenia ok. 0,26 kg W zestawie: - Detektor, - 1 bateria 9 V (6LR61), - Opaska na rękę, - Pokrowiec, - Instrukcja obsługi w języku polskim, | szt. | 1
14 | Detektor - wykrywacz przewodów BOSCH GMS 120 Professional Numer katalogowy: 0601081000 Parametry techniczne: - Wykrywane materiały: metale żelazne, metale nieżelazne, konstrukcje drewniane, przewody pod napięciem, - Maks. głębokość detekcji 120 mm, - Maks. głębokość pomiaru w stali 120 mm, - Maks. głębokość wykrywania miedzi 80 mm, - Maks. głębokość detekcji, przewody pod napięciem 50 mm, - Maks. głębokość detekcji, konstrukcje drewniane 38 mm, - Automatyczny wyłącznik, po ok. 5 minut, - Ochrona przed pyłem i wodą IP 54, - Zasilanie 1 bateria 9 V 6LR61, - Ciężar, ok.0,27 kg W zestawie: - Detektor, - 1 bateria 9 V (6LR61), - Opaska na rękę, - Pokrowiec, - Instrukcja obsługi w języku polskim, | szt. | 1
15 | Myjka ciśnienowa akumulatorowa WORX (nr kat. WG629E) Parametry techniczne: - Max. ciśnienie 22 Bar, - Max. przepływ 120L/h, - Akumulator o napięciu 20 V/ 2Ah LI-ION wykonany w technologii Powershare, W zestawie: - Myjka, - Przewód zasysający 6 m, - Akumulator, - Ładowarka. Wyposażenie podstawowe: - Akumulator: 20V / 1 x 2,0Ah - Ładowarka: 3-5h - Wąż: 6m - Torba transportowa, - Dysza - Szczotka - Pojemnik na detergent - Składany pojemnik na wodę. | szt. | 2
kpl. |  |  |  |  | 0 | 0