## Arkusz1
Kosztorys ofertowy
Wykonanie przebudowy odcinków włączeniowych wewnętrznej drogi ewakuacyjnej w ramach zadania Rozbudowa centrum sportowego w Nowinach poprzez budowę dwóch boisk - pełnowymiarowego piłkarskiego oraz wielofunkcyjnego w miejscowości Nowiny
Lp. | Opis pozycji
Podstawa |  | jm. | ilość | cena | wartość
nakładów |  |  |  | jednostkowa
1. | ROBOTY PRZYGOTOWAWCZE
Roboty pomiarowe dla wytyczenia
|  | km | 0.079
79 m = 0,079
2. | Rozbiórka nawierzchni betonowej o gr. 10 cm wraz z korytowaniem i przygotowaniem podłoża
z korytowaniem i przygotowaniem podłoża
| (wywózka do 1 km) 30*5,75m | m2 | 172.5
3. | Rozbiórka nawierzchni asfaltowej betonowej o gr. 7 cm
wraz z korytowaniem i przygotowaniem podłoża
| (wywózka do 1 km) 49*5,75 m | m2 | 281.75
4. | Rozbiórka i utylizacja krawężników
| 79 * 2 m | m | 158
4. | PODBUDOWY
Podsypka piaskowa gr 20 cm
| 5,75*79 |  | 454.25
m2
5. | Podbudowa z kruszyw łamanych 0-31 mm gr 20 cm
5,75*79
|  | m2 | 454.25
ROBOTY MONTAŻOWE
Montaż krawężnika najazdowego
podłoża na ławie betonowej
| 6*2 m | m | 12
7.
Montaż krawężnika 15x 30 cm z przygotowanim podłoża na ławie betonowej
podłoża na ławie betonowej
|  | m | 158
79*2 m
8. | Montaż kostki brukowej betonowej gr 8 cm
na podsypce cementowo-piaskowej gr 5 cm
| wraz z zapiaskowanem spoin | m2 | 454.25
5,75*79 m
RAZEM netto
| Sporządził : |  | Data: