## ZP-21-2022-P
Miejsce dostaw wszystkich opisanych poniżej sprzętów:
Centrum Informatyczno – Telekomunikacyjne Magazyn IT
Pl. Hallera 1b, 90-647 Łódź
W celu ustalenia terminu dostarczenia sprzętu należy skontaktować się z:
p. Grzegorzem Skwarczyńskim
Tel. 42 272 50 12-13
Informacje dodatkowe:
1. Fakturę należy dostarczyć do Kancelarii Głownej UM, Al. Kościuszki 4, 90-419 Łódź.
2. Wykonawca ma obowiązek wypełnić wszystkie pola w tabeli, (odnoszące się do parametrów oferowanego towaru) w taki sposób, aby Zamawiający mógł porównać je z wymaganiami. W pozycji - model oferowany Wykonawca podaje markę, symbol lub inne oznaczenie producenta.

## Poz. 1
Funkcjonalność | Parametry wymagane | Ilość | Parametry oferowane
Typ / Model: | Drukarka kolor | 5 | Model:
Producent:
Panel sterowania | Wyświetlacz LCD QVGA o przekątnej min. 6,86 cm (kolorowy) z klawiaturą o 24 przyciskach
Technologia druku | Druk laserowy
Prędkość druku | W czerni (A4, tryb normalny): Min. 33 str./min; W kolorze (A4, tryb normalny): Min. 33 str./min; W czerni (A4, duplex): Min. 33 str./min; W kolorze (A4, duplex): Min. 33 str./min;
Czas drukowania pierwszej strony | Czarny (A4, tryb gotowości): W ciągu max 6,7 s; W kolorze (A4, tryb gotowości): W ciągu max 7,6 s; W czerni (A4, tryb uśpienia): W ciągu max. 9 s; W kolorze (A4, tryb uśpienia): W ciągu max 9 s;
Rozdzielczość druku | W czerni (best): 3600; W kolorze (best): 3600;
Miesięczny maksymalny cykl pracy | Min 80 000 stron A4;
Standardowe języki drukowania | PCL 6; PCL 5c; Postscript Level 3, bezpośrednie drukowanie plików PDF (wer. 1.7), XPS
Czcionki | Minimum 105 wewnętrznych skalowalnych czcionek TrueType w PCL, 92 wewnętrzne, skalowalne czcionki w emulacji Postscript Level 3 (wbudowany symbol euro); 1 wewnętrzna czcionka Unicode;
Obszar drukowania | Marginesy wydruku Górny: zdjęcie — całkowite 2 mm/zabezpieczone 5 mm, Dolny: zdjęcie — całkowite 2 mm/zabezpieczone 5 mm, Lewy: zdjęcie — całkowite 2 mm/zabezpieczone 5 mm, Prawy: zdjęcie — całkowite 2 mm/zabezpieczone 5 mm; Maksymalny obszar zadruku : 212 × 352 mm
Drukowanie dwustronne | Tak, automatyczny
Szybkość procesora | Min. 1,2 GHz
Łączność sieciowa | Min. 1 x port Hi-Speed USB 2.0; Min. 2 porty Hi-Speed USB 2.0 (host); 1 port sieci Gigabit/Fast Ethernet 10/100/1000 Base-TX;
Obsługiwane protokoły sieciowe Przez wbudowany interfejs sieciowy: | TCP/IP, IPv4, IPv6; Drukowanie: port TCP-IP 9100 Tryb bezpośredni, LPD (obsługa tylko kolejki o dostępie bezpośrednim), internetowe usługi drukowania, drukowanie za pomocą protokołu IPP 2.0
Możliwości sieciowe | Tak, przez wbudowany serwer druku (w standardzie) obsługujący: 10Base-T, 100Base-Tx, 1000Base-T; 802.3az (EEE) w modułach Fast Ethernet i Gigabit Ethernet; Ipsec
Pamięć | Min. 1 GB
Liczba podajników papieru | Standardowo: 2; Maksymalnie: 3
Nośniki | Papier (zwykły, o niskiej gramaturze, typu bond, makulaturowy, o średniej gramaturze, o dużej gramaturze, o średniej gramaturze błyszczący, o dużej gramaturze błyszczący, o bardzo dużej gramaturze, o bardzo dużej gramaturze błyszczący, karton, formatu pocztówkowego błyszczący), folie kolorowe, etykiety, koperty, z nadrukiem, dziurkowany, kolorowy, szorstki, nieprzejrzysta folia, zdefiniowany przez użytkownika
Format nośnika | Niestandardowy (system metryczny): Podajnik 1: od 76 × 127 do 216 × 356 mm; Podajnik 2: od 102 × 148 do 216 × 297 mm; Opcjonalny podajnik: od 102 × 148 do 216 × 356 mm Obsługiwany (metryczny): Podajnik 1: A4, RA4, A5, B5 (JIS), B6 (JIS), 10 × 15 cm, A6, 16K, koperty (B5, C5 ISO, C6, DL ISO); Niestandardowy: od 76 × 127 do 216 × 356 mm; Podajnik 2: A4, A5, B5 (JIS), B6 (JIS), 10 × 15 cm, A6, 16K; Niestandardowy: od 102 × 148 do 216 × 297 mm; Opcjonalny podajnik 3: A4, RA4, A5, B5 (JIS), 16K; Niestandardowy: od 102 × 148 do 216 × 356 mm
Obsługa nośników | Podajniki standardowe: Uniwersalny podajnik na min. 100 arkuszy; podajnik 2 na min. 550 arkuszy Standardowy odbiornik: Odbiornik na min. 250 arkuszy Urządzenie musi posiadać możliwość zamontowania podajnik nr 3 nośników druku na min. 550 arkuszy (zamawiający wymaga dostawy urządzenia ze standardowymi dwoma podajnikami).
Gramatura nośnika | Podajnik 1: Od 60 do 220 g/m² (zwykły papier), od 105 do 220 g/m² (papier błyszczący); Podajnik 2: Od 60 do 220 g/m² (zwykły papier), od 105 do 220 g/m² (papier błyszczący); Opcjonalny podajnik 3: Od 60 do 220 g/m² (zwykły papier), od 105 do 220 g/m² (papier błyszczący)
Pojemność podajników | Podajnik 1: Arkusze (gramatura 75 g/m²): 100; materiały przezroczyste, tektura (163 g/m²): 50; tektura (216 g/m²): 30; koperty: 10 Podajnik 2: Arkusze (gramatura 75 g/m²): 550; etykiety, tektura (163 g/m²), folie: 200 Podajnik 3 (możliwość montażu): Arkusze (gramatura 75 g/m²): 550; etykiety, tektura (163 g/m²), folie: 200 Maksymalnie: 1200 arkuszy
Pojemność zasobnika wyjściowego | Standardowo: Min. 250 arkuszy Koperty: Min. 10 kopert Folie przezroczyste: Min. 100 arkuszy Maksymalnie: Min. 250 arkuszy
Obsługiwane systemy operacyjne | Systemy operacyjne Windows Client (32/64-bitowe): Windows 10/8/7, systemy operacyjne dla urządzeń przenośnych: iOS, Android; Mac: Apple® macOS;
Obsługiwane sieciowe systemy operacyjne | Windows Server 2008 R2 64-bitowy, Windows Server 2008 R2 64-bitowy (SP1), Windows Server 2012 64-bitowy, Windows Server 2012 R2 64-bitowy, Windows Server 2016 64-bitowy, Windows Server 2019 64-bitowy,
Zarządzanie bezpieczeństwem | Zarządzanie tożsamością: Uwierzytelnianie Kerberos; Uwierzytelnianie LDAP; Kody PIN dla 1000 użytkowników; Sieć: IPsec / zapora z certyfikatem; klucz PSK; i uwierzytelnianie Kerberos; Obsługa wtyczki konfiguracyjnej WJA-10 IPsec; Uwierzytelnianie 802.1X (EAP-PEAP; EAP-TLS); SNMPv3; HTTPS; Certyfikaty; Lista kontroli dostępu; Dane: Szyfrowanie pamięci masowej; Szyfrowanie PDF i wiadomości e-mail; Funkcja Secure Erase; SSL/TLS (HTTPS); Szyfrowanie danych uwierzytelniających; Urządzenie: Gniazdo blokady zabezpieczającej; Wyłączanie portu USB; Kieszeń integracji sprzętu na potrzeby rozwiązań zabezpieczających; Wykrywanie włamań dzięki technologii zabezpieczeń Red Balloon – wbudowanej funkcji ciągłego monitorowania ataków; ; Białe listy; Moduł Trusted Platform Module (TPM);
Wymiary drukarki (szer. x głęb. x wys.) | Wymiary urządzenia nie mogą przekraczać sumy wymiarów: 460 × 480 × 400 mm;
Masa drukarki | 27,5 kg
Akustyka | Moc dźwięku: 6,4 B(A) (drukowanie z szybkością 33 str./min) Ciśnienie akustyczne: 51 dB(A) (drukowanie z szybkością 33 str./min)
Zasilanie | Napięcie wejściowe: 220–240 VAC, 50 Hz Pobór mocy: 589 W (drukowanie), 28,5 W (tryb gotowości), 2,17 W (tryb uśpienia), 0,07 W (automatyczne wyłączanie / ręczne włączanie), 0,48 W (automatyczne włączanie/wyłączanie / wybudzanie przez LAN); Typ zasilacza: Wewnętrzny (wbudowany) zasilacz 220 V;
Materiały eksploatacyjne jako wyposażenie standardowe (dostarczone w komplecie w ramach oferowanej ceny jednostkowej). | Oferowany sprzęt należy dostarczyć wraz z kompletem materiałów eksploatacyjnych przewidzianych przez producenta. Dostarczone materiały eksploatacyjne muszą być nowe i nieużywane, pierwszej kategorii oraz wyprodukowane przez producenta oferowanych urządzeń.
Gwarancja producenta | Min. 12 miesięcy

## Poz. 2
Funkcjonalność | Parametry wymagane | Ilość | Parametry oferowane
Typ / Model: | MFP kolor | 3 | Model: Producent:
Szybkość druku A4 | A4: min. 23 str./kolor/cz-b; A3: min. 13 str./kolor/cz-b
Czas pierwszego wydruku | Max. 14 sek.
Czas nagrzewania | Max. 32 s od momentu włączenia
Procesor | Min. 800 MHz
Rozdzielczość skanowania | Min. 600 x 600 dpi
Szybkość | Min. 50 skanów na minutę
Głębia koloru | Wyjście 24-bitowe (8 bitów x 3 RGB)
Podawanie dokumentów | Min. 100 arkuszy (podajnik RADF)
Kontrast | 7 poziomów
Format | PDF/PDF o wysokim stopniu kompresji/Secure PDF, TIFF, JPEG, XPS
Książka adresowa | LDAP, 1000 adresów e-mail, 20 grup adresów
Skanowanie do | współdzielonego folderu (CIFS, FTP, HTTP), poczty e-mail, pamięci USB, lokalnego komputera PC, skanowanie zdalne
Czas uzyskania pierwszej kopii | Max. 14,5 sekund kolor/cz-b
Szybkość | Max. 23 str./min kolor/cz-b
Rozdzielczość | 300/600 dpi
Pomniejszenie/Powiększenie | Zoom 25–400%
Maksymalna liczba kopii | Min. 999
Interfejsy | USB 2.0 dla urządzeń, 10/100/1000 Ethernet, Host USB x 2
Języki drukowania | Emulacja PostScript3, PCL5c, PCL6 (XL), EPSON FX, XPS, PDF(v1.7)
Sieć i protokoły | Wszystkie główne protokoły sieciowe obsługiwane za pomocą karty Ethernet z wewnętrznym serwerem druku i karta sieciowa z możliwością wprowadzania ustawień i zarządzania. TCP/IPv4&v6, AirPrint, NetBIOS over TCP, DHCP, DHCPv6, BOOTP, HTTP, HTTPS, DNS, DDNS, WINS, UPNP, Bonjour, SNMPv1&v3, SNTP, IPP, IPPS, WSD Print, WSD Scan, LLTD, IEEE802.1X, LPR, Port9100, Telnet, FTP, IPSEC, Secure Protocol Server, LDAP, LDAPS, CIFS, FTP, FTPS, SMTP, SMTPS, POP3, WLAN802.11a/b/g/n, WPA2, Personal, Enterprise
Zgodność z systemami operacyjnymi | Systemy operacyjne Windows Client (32/64-bitowe): Windows 10/8/7, systemy operacyjne dla urządzeń przenośnych: iOS, Android; Mac: Apple® macOS; Windows Server 2008 R2 64-bitowy, Windows Server 2008 R2 64-bitowy (SP1), Windows Server 2012 64-bitowy, Windows Server 2012 R2 64-bitowy, Windows Server 2016 64-bitowy, Windows Server 2019 64-bitowy,
Zaawansowane funkcje sieciowe i zabezpieczeń | Filtrowanie IP, filtrowanie MAC, SSL/TLS, EAP(IEEE802.1X), IPSec
Panel do zarządzania | Podświetlany kolorowy ekran dotykowy LCD min. 7-calowy (17,5 cm) i górne przyciski; 23 przyciski, 2 diody LED
Rozdzielczość druku | Technologia wielopoziomowa 1200 x 600 dpi, 600 x 600 dpi
Czcionki drukarki | Skalowalne: 87 czcionek PCL i 80 czcionek PostScript, 4 czcionki PCL, drukarka wierszowa, OCR-A/B, kody kreskowe USPS ZIP)
Kod paskowy | Min. PDF417, Qrcode
Pojemność podajników | Podajnik 1: min. 300 arkuszy 80 g/m2; podajnik uniwersalny: min. 100 arkuszy 80 g/m2; podajnik RADF: min. 100 arkuszy 80 g/m2
Maksymalna pojemność wszystkich podajników (wraz z opcjonalnymi) | 400 arkuszy 80 g/m2;
Obsługiwane formaty papieru | Podajnik 1: A3, A4, A5, A6, B4, B5; podajnik 2/3/4: A3, A4, A5, B4, B5; podajnik uniwersalny: A3, A4, A5, B4, B5, A6, B6; 11 kopert (Com-10, DL, Monarch, C5, C4), formaty niestandardowe (maksymalnie 1321 mm długości włącznie z banerem); podajnik RADF: A3, A4, A5, A6, B4, B5; druk dwustronny: A3, A4, A5, B4, B5. Obsługiwane formaty niestandardowe: Szerokość: 148,5–297 mm, długość: 210–431,8 mm
Gramatura papieru | Podajnik 1: Od 64 do 220 g/m2; podajnik 2/3/4: Od 64 do 176 g/m2; podajnik uniwersalny: Od 64 do 256 g/m2; podajnik RADF: Od 60 do 120 g/m2; druk dwustronny: Od 60 do 220 g/m2
Druk dwustronny | Tak, automatyczny
Taca odbiorcza | Wydrukiem do góry: min. 100 arkuszy (80 g/m²); wydrukiem w dół: pojemnik 1: min. 250 arkuszy (80 g/m²); pojemnik 2: min. 100 arkuszy (80 g/m2)
Pamięć | Standardowa pamięć RAM: min. 1,26GB Standardowy dysk twardy: min. 250 GB
Zasilanie | Zasilanie: Prąd jednofazowy 220–240 V AC, częstotliwość 50/60Hz +/- 2% Zużycie energii elektrycznej Typowe: <850 W; maks: <1400 W; tryb gotowości: <120 W (średnio); tryb oszczędzania energii: ≤30 W, tryb głębokiego uśpienia: ≤3 W
Akustyka | Podczas pracy: Maks. 54 dB(A), w stanie spoczynku: 37 dB(A); w trybie oszczędzania energii: prawie bezgłośnie
Wymiary (wys. x szer. x gł.) | Suma wymiarów nie może przekroczyć: 700 x 563 x 600 mm;
Ciężar | Max. 64 kg;
Obciążalność maksymalna | Min. 60 000 stron miesięcznie;
Materiały eksploatacyjne jako wyposażenie standardowe (dostarczone w komplecie w ramach oferowanej ceny jednostkowej). | Oferowany sprzęt należy dostarczyć wraz z kompletem materiałów eksploatacyjnych przewidzianych przez producenta. Dostarczone materiały eksploatacyjne muszą być nowe i nieużywane, pierwszej kategorii oraz wyprodukowane przez producenta oferowanych urządzeń.
Gwarancja producenta | Min. 12 miesięcy

## Poz. 3
Funkcjonalność | Parametry wymagane | Ilość | Parametry oferowane
Typ / Model: | MFP B/W A3 | 1 | Model: Producent:
Funkcje | Drukowanie, kopiowanie, skanowanie
Panel sterowania | 4-wierszowy wyświetlacz LCD, Dioda LED przycisku zasilania, Dioda LED przycisku nawigacji, Dioda LED informująca o gotowości, Przycisk zasilania, Przycisk Start, Przycisk Stop, Przycisk Anuluj, Przycisk Resetuj, Przycisk numeryczny, Przycisk OK, Przycisk Menu Przycisk trybu (2EA), Przycisk funkcji
Technologia druku | Druk laserowy
Prędkość druku | W czerni (A4, tryb normalny): Min. 25 str./min; W czerni (A4, duplex): Min. 13 str./min;
Czas drukowania pierwszej strony | Czarny (A4, tryb gotowości): W ciągu max 7,7 s; W czerni (A4, tryb uśpienia): W ciągu max 21,6 s;
Rozdzielczość druku | W czerni (best): Do 1200 x 1200 dpi;
Miesięczny cykl pracy | Min. 50 000 stron miesięcznie A4;
Standardowe języki drukowania | M. in. PS, PCL 6
Czcionki | 49 skalowalnych czcionek / 1 bitmapa
Obszar drukowania | Marginesy wydruku Górny: 4,5 mm, Dolny: 4,5 mm, Lewy: 4,5 mm, Prawy: 4,5 mm; Maksymalny obszar zadruku : 297 x 432 mm
Drukowanie dwustronne | Tak, automatyczny
Prędkość kopiowania | W czerni (A4): Min. 25 kopii/min
Zaawansowane funkcje kopiowania | 600 × 600 dpi × 2 bity; Ustawienia zawartości oryginałów: Tekst, Tekst/Zdjęcie, Zdjęcie, Mapa; Pomniejszenie/powiększenie: 25–400%; Ustawienia liczby kopii: od 1 do 999; Sterowanie poziomem przyciemnienia: 11 poziomów (jasny, normalny, ciemny); Sortowanie: Tak; Drukowanie wielu stron na jednym arkuszu: Maksymalna liczba kopii: Do 999 kopii; Powiększenie/zmniejszenie: 25 do 400%
Prędkość skanowania | Tryb normalny (A4): Min. 33 obrazów/min (w czerni); Min. 33 obrazów/min (w kolorze) ;Duplex (A4): Min.o 13 obrazów/min (w czerni); Min, 12 obrazów/min (w kolorze)
Format pliku zawierającego zeskanowany obraz | Co najmniej: PDF, JPEG, TIFF
Zaawansowane funkcje skanowania | Typ skanera Skaner płaski, automatyczny podajnik dokumentów; Technologia skanowania: Cyfrowe czujniki obrazu CMOS (D-CIS); Wersja sterownika Twain: Wersja 2.1; Dwustronne skanowanie z automatycznego podajnika dokumentów: Maks. format skanowania (płaski skaner, ADF): 297 x 432 mm; Rozdzielczość optyczna skanowania: Maks. 600 dpi. Skanowanie do wiadomości e-mail; Skanowanie na serwer FTP; Skanowanie na serwer SMB; Skanowanie do komputera
Głębia bitowa/ poziomy skali szarości | 24-bitowa / 256
Cyfrowa dystrybucja dokumentów | Skanowanie do wiadomości e-mail; Wysyłanie do serwera FTP; Wysyłanie do serwera SMB; Lokalna książka adresowa; Protokół SMTP przez SSL/TLS
Szybkość procesora | Min. 600 MHz
Komunikacja | Port USB 2.0 Hi-Speed; Interfejs Ethernet 10/100 Base TX
Obsługiwane protokoły sieciowe | Zarządzanie siecią IP: DHCP, DHCPv6, BOOTP, AutoIP, Static; Protokół Discovery Protocol: UPnP, mDNS, DNS, WINS; Protokół Printing Protocol: TCP/IP (9100), TCP/IP (9100)v6, LPR, LPRv6, IPP, WSD; Protokół Management Protocol: SNMPv1.2, SNMPv1.2(IPv6), SNMPv3, SNMPv3(IPv6, HTTP); Protokół Scan Protocol: Sterownik Twain for Network, SMTP, SMB, FTP; Protokół Security Protocol: IPSec
Pamięć Standardowo | Min. 512 MB
Liczba podajników papieru | Standardowo: 2;
Nośniki | Zwykły, średnia gramatura, lekki, kolorowy, wstępnie zadrukowany, makulaturowy, pośredni, dziurkowany;
Format nośnika | Niestandardowy (system metryczny): Podajnik 1: Od 98 × 148 do 297 × 432 mm; Podajnik 2: Od 148 × 210 do 297 × 354 mm Obsługiwany (metryczny): A3; A4; A5; A6; B4 (JIS); B5 (JIS); 8K; 16K; Oficio 216x340mm
Obsługa nośników | Podajniki standardowe: Podajnik 1: min. 100 arkuszy; Podajnik 2: min. 250 arkuszy Standardowy odbiornik: Min. 250 arkuszy
Gramatura nośnika | Podajnik 1: od 60 do 163 g/m²; Podajnik 2: od 60 do 110 g/m²
Obsługiwane systemy operacyjne | Systemy operacyjne Windows Client (32/64-bitowe): Windows 10/8/7, systemy operacyjne dla urządzeń przenośnych: iOS, Android; Mac: Apple® macOS;
Obsługiwane sieciowe systemy operacyjne | Windows Server 2008 R2 64-bitowy, Windows Server 2008 R2 64-bitowy (SP1), Windows Server 2012 64-bitowy, Windows Server 2012 R2 64-bitowy, Windows Server 2016 64-bitowy, Windows Server 2019 64-bitowy,
Bezpieczeństwo | Wbudowany serwer sieciowy: ochrona hasłem / szyfrowanie, bezpieczne usuwanie danych, ustawianie reguł w razie niepowodzenia logowania, konfigurowalna opcja automatycznego wylogowania, zarządzanie certyfikatami, uwierzytelnianie z użyciem klucza wstępnego, obsługa WJA-10, filtrowanie adresów IPv4/v6/MAC, weryfikacja certyfikatu serwera SMTP, szyfrowanie pamięci danych klienta, bezpieczne przeglądanie za pośrednictwem protokołu SSL/TLS, łączenie z serwerem SMTP przez SSL/TLS, łączenie z serwerem IPP przez SSL/TLS, IPSec, SNMPv3
Wymiary drukarki (szer. x głęb. x wys.) | Suma wymiarów nie może przekroczyć: 560 × 590 × 510 mm;
Masa | Max. 30 kg
Zasilanie | Wymagania: 220–240 V AC: 50/60 Hz, Podczas normalnej pracy: 550 W; W stanie gotowości do pracy 80 W; Maks./szczytowa: 1,1 kWh; W stanie uśpienia / przy wyłączonym zasilaniu: 1 W / 0,2 W; Typowe zużycie energii elektrycznej 0,370 kWh/tydzień (22 str./min: 0,310 kWh/tydzień; 23 str./min: 0,330 kWh/tydzień; 24 str./min: 0,350 kWh/tydzień; 25 str./min: 0,370 kWh/tydzień); Pobór mocy: 600 W (aktywne drukowanie), 80 W (tryb gotowości), 0,7 W (tryb uśpienia), 0,2 W (urządzenie wyłączone).; Średnie zużycie energii: 1,100 kWh/tydzień; Typ zasilacza: Wbudowany zasilacz uniwersalny;
Materiały eksploatacyjne jako wyposażenie standardowe (dostarczone w komplecie w ramach oferowanej ceny jednostkowej). | Oferowany sprzęt należy dostarczyć wraz z kompletem materiałów eksploatacyjnych przewidzianych przez producenta. Dostarczone materiały eksploatacyjne muszą być nowe i nieużywane, pierwszej kategorii oraz wyprodukowane przez producenta oferowanych urządzeń.
Gwarancja producenta | Min. 12 miesięcy

## Poz. 4
Funkcjonalność | Parametry wymagane | Ilość | Parametry oferowane
Typ / Model: | MFP B/W | 1 | Model: Producent:
Szybkość druku A4 | Min. 40 str./min.
Czas otrzymania pierwszego wydruku 4,5 sekund | Max. 4,5 sek.
Czas nagrzewania | Max. 17 sekund przy wychodzeniu z trybu głębokiego uśpienia, Max. 60 sek. Po włączeniu zasilania
Procesor | Min. 667MHz
Rozdzielczość optyczna | min. 600 DPI
Szybkość | Min. 6 s/stronę w kolorze i 2 s/stronę w trybie monochromatycznym
Głębia koloru | Wejście 48-bit / Wyjście 24-bit
Podawanie dokumentów | Min. 50 - arkuszowy automatyczny podajnik dokumentów - RADF (kopiowanie i skanowanie dwustronne), skaner płaski
Kontrast | 7 poziomów
Format | M. in. S-TIFF/M-TIFF, JPEG, XPS, PDF, Secure PDF, PDF o wysokim stopniu kompresji + (BMP, PCX, GIF, TGA, PNG, WMF, EMF)
Książka adresowa | LDAP, 300 adresów e-mail, 20 adresów grup
Skanowanie do | FTP, HTTP, pamięć USB, E-mail, TWAIN, CIFS i skanowanie do aplikacji
Czas uzyskania pierwszej kopii | Max. 10 sekund
Szybkość | Min. 37,5 str. /min
Rozdzielczość | min. 600 x 600 dpi
Redukcja / Powiększenie | Zoom 25-400%
Maksymalna liczba kopii | 99
Interfejsy FAX-u | RJ11 x 2 (linia/tel.), PSTN, linia PBX
Szybkość | ITU-T G3(Super G3) do 33,6 kb/s, do 2 s/str.
Szybkie wybieranie | 40 numerów w wybieraniu jednodotykowym ( 8 x 5 przy użyciu klawisza przewijania), 300 numerów w funkcji szybkiego wybierania
Grupy | Min. 20
Wysyłanie grupowe | Min. 100
Pamięć stron | Min. 4 MB (nadawanie i odbieranie około 200 stron)
Ekran dotykowy LCD | Podświetlany kolorowy ekran dotykowy LCD, min. 7" (17,5 cm) i górne przyciski, 23 przyciski, 2 diody LED
Interfejsy | USB 2.0 dla urządzeń, 10/100/1000 Ethernet, Host USB x 1
Języki drukowania | Emulacja PostScript 3, PCL5e, PCL6 (XL), XPS, PDF(v 1.7)
Protokoły sieciowe | Wszystkie główne protokoły sieciowe obsługiwane za pomocą karty Ethernet z wewnętrznym serwerem druku i karta sieciowa z możliwością wprowadzania ustawień i zarządzania. TCP/IPv4 &v6, AirPrint, NetBIOS przez TCP, DHCP, BOOTP, HTTP, HTTPS, DNS, DDNS, UPNP, WINS, SMTP, POP 3, SNMPv1 i v3, obsługa protokołu SNTP, IPP, IPPS, WSD skanowania, WSD drukowania, LLTD, IEEE 802.1X, LPR, port 9100, Telnet, FTP, IPSec, bezpieczny protokół serwerowy, LDAP, LDAPS, CIFS, FTP, FTPS, SMTP, SMTPS, WLAN 802.11a/b/g/n
Kompatybilność z systemami operacyjnymi | Systemy operacyjne Windows Client (32/64-bitowe): Windows 10/8/7, systemy operacyjne dla urządzeń przenośnych: iOS, Android; Mac: Apple® macOS; Windows Server 2008 R2 64-bitowy, Windows Server 2008 R2 64-bitowy (SP1), Windows Server 2012 64-bitowy, Windows Server 2012 R2 64-bitowy, Windows Server 2016 64-bitowy, Windows Server 2019 64-bitowy,
Zaawansowane funkcje sieciowe i zabezpieczeń | IP Filtering, MAC Filtering, SSL/TLS, EAP(IEEE 802.1X), IPSec
Czcionki drukarki | Skalowalne: 87 czcionek PCL, 136 czcionek PostScript, czcionki bitmapowe PCL, drukarka wierszowa, OCR-A/B, kody kreskowe USPS ZIP
Kod paskowy | Min. 2 typy dwuwymiarowe: PDF 417, kod QR
Rozdzielczość druku | 1200 x 1200 dpi
Pojemnośc podajników papieru | Podajnik 1: min. 250 arkuszy (80 g/m2); Podajnik uniwersalny: min. 100 arkuszy (80 g/m2); Podajnik automatyczny odwracający: min. 50 arkuszy 80 g/m2)
Podajnik opcjonalny - pojemność | Urządzenie musi posiadać możliwość zamontowania dodatkowego podajnika: na min. 530 arkuszy (80 g/m2) (zamawiający wymaga dostawy urządzenia ze standardowymi dwoma podajnikami)
Sumaryczna pojemność wszystkich podajników papieru | Min. 880 arkuszy (80 g/m2)
Format papieru | Podajnik 1: A4, A5, B5, A6; Podajnik 2: A4, A5, B5; Podajnik uniwersalny: A4, A5, B5, A6, Koperty (C5, C6, DL, Com-9, Com-10); Rozmiar niestandardowy: do 1321 mm, włączając banery), 4 x 6”, 5 x 7”; Dupleks: A4, B5; RADF: A4, A5, B5
Gramatura papieru | Podajnik 1: Od 60 do 120 g/m2; Podajnik uniwersalny: Od 60 do 163 g/m2; Dupleks: Od 60 do 120 g/m2; podajnik RADF: Od 60 do 105 g/m2
Druk dwustronny | Tak, automatyczny
Taca odbiorcza | Wydrukiem w dół: min. 150 arkuszy o gramaturze 80 g/m2; wydrukiem do góry: min. 100 arkuszy (80 g/m2)
Pamięć | Min. 512 MB pamięci RAM; min. 3 GB pamięci eMMC
Zasilanie | 230 VAC +/- 10%, 50 lub 60 Hz +/-2%
Zużycie energii elektrycznej | Typowe: 630W; Maks: 950 W; Tryb gotowości: 95 W; Tryb oszczędzania energii: <12W; Tryb głębokiego uśpienia: <1,9W
Poziom hałasu | Podczas pracy: Maks. 55dB(A); W stanie spoczynku : 30 dB (A), W trybie oszczędzania energii: niesłyszalne
Wymiary | Suma wymiarów nie może przekraczać: 455 x 430 x 480mm; z drugim podajnikiem papieru 595 x 430 x 480mm
Waga | max. 21 kg
Obciążalność | Min. 80000 str./mies.
Materiały eksploatacyjne jako wyposażenie standardowe (dostarczone w komplecie w ramach oferowanej ceny jednostkowej). | Oferowany sprzęt należy dostarczyć wraz z kompletem materiałów eksploatacyjnych przewidzianych przez producenta. Dostarczone materiały eksploatacyjne muszą być nowe i nieużywane, pierwszej kategorii oraz wyprodukowane przez producenta oferowanych urządzeń.
Gwarancja producenta | Min. 12 miesięcy

## Poz. 5
Funkcjonalność | Parametry wymagane | Ilość | Parametry oferowane
Typ / Model: | MFP B/W | 3 | Model: Producent:
Prędkość druku | Min. 40 stron na minutę (A4)
Wydajność | Min. 80000 str./m-c
Standardowe podajniki papieru | Automatyczny podajnik dokumentów dwustronnych (DADF): min. 50 arkuszy: rozmiary niestandardowe: 142 x 147 mm do 216 x 356 mm Taca boczna: min. 50 arkuszy; rozmiary specjalne: 76 x 127 mm do 216 x 356 mm Taca 1: min. 250 arkuszy; rozmiary specjalne: 99 x 147 mm do 216 x 356 mm
Opcjonalne podajniki papieru | Urządzenie musi posiadać możliwość zamontowania tacy dodatkowej: 550 arkuszy; rozmiary specjalne: 76 x 127 mm do 216 x 356 mm (zamawiajacy wymaga dostawy urządzenia bez dodatkwoej tacy).
Taca odbiorcza | Min. 150 arkuszy
Drukowanie dwustronne | Tak, automatyczne
Czas wydruku pierwszej strony | nie dłuższy niż 6,5 sek.
Rozdzielczość druku | Min. 1200 x 1200 dpi
Procesor | Min. 1 GHz
Pamięć | Min. 1,5 GB
Łączność | USB 2.0 (porty z przodu i z tyłu), Ethernet 10/100/1000Base-T, Wi-Fi
Języki opisu strony | Zgodne z PostScript, PCL 5e, 6, PDF Direct, TIFF, JPEG
Funkcje drukowania | Znak wodny, sortowanie, automatyczny druk dwustronny, N stron na arkuszu, plakat, broszura, niestandardowy rozmiar strony, dopasowanie do strony, skalowanie, tryb szkicowy, tryb Earth Smart, drukowanie z USB, planowanie pracy, drukowanie z dysku lokalnego, zapisywanie, zapisywanie i drukowanie
Czas kopiowania pierwszej strony | Max. 13 sekund z szyby
Rozdzielczość kopiowania | Min.600 x 600 dpi
Funkcje kopiowania | Automatyczne usuwanie tła, sterowanie przyciemnieniem, kopiowanie dowodu tożsamości, przesuwanie marginesu, N stron na arkuszu, budowa pracy, tryb fotograficzny, programowanie, tworzenie broszur, kopiowanie książki z wymazywaniem środka, przerywanie pracy, wymazywanie krawędzi, kopiowanie plakatu
Funkcje FAX-u | Min. 33,6 Kb/s z kompresją MH/MR/MMR/JBIG/JPEG, książka adresowa: do 200 numerów szybkiego wybierania, do 209 numerów wybierania grupowego), rozdzielczość do 406 x 392 dpi, automatyczne ponowne wybieranie, automatyczna redukcja, wysyłanie opóźnione, przekazywanie faksu do poczty e-mail/faksu, ochrona przed niechcianymi faksami, odbieranie do pamięci, faks PC , faks zabezpieczony, wysyłanie faksu kolorowego
Miejsca docelowe skanowania | Skanowanie do komputera w sieci (SMB/ FTP), skanowanie do wiadomości e-mail (SMTP/POP3), WSD, aplikacja (TWAIN USB/sieć), WIA (skanowanie USB/WSD), Mac 10.9 lub nowszy (USB/sieć/Mac ICA), USB
Funkcje skanowania | Rozdzielczość do 600 x 600 dpi (optyczne); maksymalna rozdzielczość 4800 x 4800 dpi (rozszerzone), 8-bitowa skala szarości, PDF/JPEG/TIFF (jedno- i wielostronicowe)
Bezpieczeństwo | Bezpieczny protokół HTTPS (SSL/TLS), bezpieczny protokół IPP, SSL, filtrowanie IP, IPv6, SNMP v3, WEP (wersja 64-/128-bitowa), WPA2-PSK (AES) oraz WPA/WPA2-Personal i WPA/WPA2-Enterprise, uwierzytelnianie sieciowe książki adresowej (LDAP, Windows Kerberos)
Obsługa nośników | Automatyczny podajnik dokumentów dwustronnych: 50–105 g/m²; taca boczna: 60–220 g/m²; taca 1: 60–163 g/m²
Typy nośników | Papier archiwalny, dokumentowy, karton, niestandardowy, koperty, o dużej gramaturze, etykiety, o małej gramaturze, zwykły, z nadrukiem, makulaturowy, folie
Parametry elektryczne | Zasilanie: 220–240 V prądu przemiennego, 50/60 Hz, 5 A; zużycie energii: praca: maks. 700 W; tryb gotowości: maks. 50 W; tryb uśpienia: maks. 3,5 W; wyłączenie: maks. 0,1 W
Wymary: | Suma wymiarów nie może przekroczyć: 470 x 450 x 490
Waga: | Max. 18 kg
Materiały eksploatacyjne jako wyposażenie standardowe (dostarczone w komplecie w ramach oferowanej ceny jednostkowej). | Oferowany sprzęt należy dostarczyć wraz z kompletem materiałów eksploatacyjnych przewidzianych przez producenta. Dostarczone materiały eksploatacyjne muszą być nowe i nieużywane, pierwszej kategorii oraz wyprodukowane przez producenta oferowanych urządzeń.
Gwarancja producenta | Min. 12 miesięcy

## Poz. 6
Funkcjonalność | Parametry wymagane | Ilość | Parametry oferowane
Typ / Model: | MFP B/W | 5 | Model: Producent:
Prędkość druku w czerni (tryb normal, A4) | min. 38 str./min
Wydruk pierwszej strony w czerni (A4, po wyjściu ze stanu gotowości) | maks. 6,3 s
Rozdzielczość druku w czerni (najwyższa) | min. 3600 × 600 1800 x 600 dpi
Drukowanie dwustronne | Tak, automatyczny
Liczba wkładów drukujących | 1 szt. (czarny)
Technologia druku | Druk laserowy
Języki drukowania | PCL 6, PCL 5c, postscript level 3, PDF, URF, Native Office, PWG Raster
Czcionki | 84 skalowalnych czcionek TrueType
Normatywny cykl pracy (miesięcznie, format A4) | min. 80 000 stron
Obsługiwane systemy operacyjne | Systemy operacyjne Windows Client (32/64-bitowe): Windows 10/8/7, systemy operacyjne dla urządzeń przenośnych: iOS, Android; Mac: Apple® macOS;
Szybkość procesora | Min. 1200 MHz
Podajnik papieru | Podajnik 1 na min. 100 arkuszy, podajnik 2 na min. 250 arkuszy, automatyczny podajnik dokumentów (ADF) na min. 50 arkuszy
Pojemność podajnika na koperty | min. 10 kopert
Standardowa pojemność odbiornika papieru | Odbiornik na min. 150 arkuszy
Standardowa pojemność odbiornika (koperty) | min. 10 kopert
Nośniki | Papier (zwykły, EcoEFFICIENT, lekki, ciężki, typu bond, kolorowy, wstępnie zadrukowany, dziurkowany, ekologiczny, szorstki); Koperty; Etykiety
Obsługiwane formaty nośników | Podajnik 1: A4; A5; A6; B5 (JIS); Oficio (216 × 340 mm); 16K (195 × 270 mm); 16K (184 × 260 mm); 16K (197 × 273 mm); Koperta nr 10; Koperta Monarch; Koperta B5; Koperta C5; Koperta DL; Formaty niestandardowe; Statement; Podajniki 2 i 3: A4; A5; A6; B5 (JIS); Oficio (216 × 340 mm); 16K (195 × 270 mm); 16K (184 × 260 mm); 16K (197 × 273 mm); Formaty niestandardowe; A5 – R; B6 (JIS)
Gramatura nośników, obsługiwana | Podajnik 1: od 60 do 175 g/m²; Podajnik 2 i opcjonalny podajnik 3 na 550 arkuszy: od 60 do 120 g/m²
Standardowe formaty nośników (dwustronne) | A4;
Podawanie nośników, wykańczanie dokumentów | Skaner
Rodzaje nośników i pojemność, podajnik 1 | Arkusze: min. 100; koperty: min. 10
Rozdzielczość skanowania, optyczna | min. 1200 x 1200 dpi
Pojemność automatycznego podajnika dokumentów | min. 50 arkuszy
Maks. format skanowania (skaner płaski) | 216 x 297 mm
Maks. format skanowania (automatyczny podajnik dokumentów) | 216 x 356 mm
Min format skanowania (automatyczny podajnik dokumentów) | 102 x 152 mm
Format pliku zawierającego zeskanowany obraz | Min. PDF, JPG, TIFF
Standardowe funkcje cyfrowej dystrybucji dokumentów | Skanowanie do wiadomości e-mail ze sprawdzaniem adresu e-mail LDAP; Skanowanie do folderu sieciowego; Skanowanie do pamięci USB; Skanowanie do komputera z oprogramowaniem
Skanowanie w kolorze | Tak
Kodowanie koloru | 24-bitowa
Poziomy skali szarości | 256
Tryby inicjacji skanowania | Przyciski skanowania, kopiowania, poczty elektronicznej lub plików na panelu przednim; Oprogramowanie producenta do skanowania; oraz oprogramowanie użytkownika przez interfejs TWAIN lub WIA
Technologia skanowania | Czujnik CIS
Wyświetlacz | kolorowy ekran dotykowy, min. 6,86 cm (2,7 cala)
Standardowa pojemność pamięci | Min. 512 MB
Prędkość kopiowania (w czerni, tryb normal, format A4) | min. 38 kopii/min
Rozdzielczość kopii (tekst w czerni) | min. 600 x 600 dpi
Rozdzielczość kopiowania (tekst i grafika w kolorze) | min. 600 x 600 dpi
Ograniczenie liczby kopii/poszerzenie ustawień | 25 do 400%
Skalowanie kopiarki (automatyczny podajnik dokumentów) | 25 do 400%
Ustawienia kopiarki | Kopiowanie dokumentów tożsamości; Liczba kopii; Zmiana rozmiaru (w tym 2-Up); Przyciemnianie/rozjaśnianie; Rozszerzenia; Rozmiar oryginału; Ustawianie marginesów; Sortowanie; Wybór podajnika; Dwustronne; Jakość (wersja robocza/normalna/najlepsza); Zapisz aktualne ustawienia; Przywróć ustawienia fabryczne
Kopie, maks. | min. 999 kopii
Wymiary (szer. x głęb. x wys.) | Suma wymiaró nie może przekrazać> 420 x 390 x 3303 mm
Waga | maks. 12,6 kg
Protokoły sieciowe, obsługa | TCP/IP, IPv4, IPv6; Drukowanie: Port TCP-IP 9100
Zużycie energii | 510 W (drukowanie), 7,5 W (tryb gotowości), 0,9 (tryb uśpienia), 0,9 W (urządzenie wyłączone automatycznie / wzbudzone przez LAN, funkcja włączona przy dostawie), 0,06 W (urządzenie wyłączone automatycznie / włączone ręcznie), 0,06 W (urządzenie wyłączone ręcznie)
Poziom ciśnienia akustycznego emisji obok urządzenia (aktywność, drukowanie) | 53 dB (A)
Materiały eksploatacyjne jako wyposażenie standardowe (dostarczone w komplecie w ramach oferowanej ceny jednostkowej). | Oferowany sprzęt należy dostarczyć wraz z kompletem materiałów eksploatacyjnych przewidzianych przez producenta. Dostarczone materiały eksploatacyjne muszą być nowe i nieużywane, pierwszej kategorii oraz wyprodukowane przez producenta oferowanych urządzeń.
Gwarancja producenta | Min. 12 miesięcy