## przedmiar robót
KOSZTORYS INWESTORSKI
branża: |  | drogowa - układ drogowy
Poz. | Nr specyfikacji technicznej | Wyszczególnienie elementów rozliczeniowych (Opis robót i obliczenie ich ilości) | Jednostka
|  |  | Nazwa | Ilość
1 | 2 | 3 | 4 | 5
* | D.00.00.00 | WYMAGANIA OGÓLNE | ___ | ___
* | D.00.00.00 | Wymagania ogólne
|  | - koszt dostosowania się do Wymagań Ogólnych zawartych w Specyfikacji Technicznej D.00.00.00 | ryczałt | 1
|  | - wykonanie, utrzymanie oraz likwidacja tymczasowej organizacji ruchu | ryczałt | 1
SUMA CZĘŚCIOWA
* | D.01.00.00 | ROBOTY PRZYGOTOWAWCZE | ___ | ___
* | D.01.01.01 | Odtworzenie trasy i punktów wysokościowych
|  | - zakres objęty inwestycją | km | 0.7
* | D.01.02.02, dodatkowo: D.02.03.01 | Zdjęcie warstwy humusu
|  | - zdjęcie warstwy humusu śr. gr. 30 cm ze składowaniem wraz z wycięciem zakrzewień i podrostów | m3 | 510
* | D.01.02.04 dodatkowo: D.02.03.01 | Rozbiórki elementów kolidujących z inwestycją
|  | - rozbiórka nawierzchni z prefabrykowanych elementów betonowych, żelbetowych i kamiennych wraz z podbudową i obramowaniem o łącznej średniej grubości 30 cm | m2 | 2500
|  | -rozbiórka krawężników | mb | 1400
|  | -rozbiórka obrzeży | mb | 822
|  | -wykonanie zabezpieczenia drzew | kpl | 1
SUMA CZĘŚCIOWA
* | D.02.00.00 | ROBOTY ZIEMNE | ___ | ___
* | D.02.01.01, dodatkowo: D.04.01.01 | Wykonanie wykopów
|  | - wykonanie wykopów | m3 | 850
* | D.02.03.01 | Wykonanie nasypów
|  | - wykonanie nasypów | m3 | 520
SUMA CZĘŚCIOWA
* | D.04.00.00 | PODBUDOWY | ___ | ___
| D.04.04.02 | Podbudowa z kruszywa łamanego stabilizowanego mechanicznie
|  | - mieszanka niezwiązana o gr. 15 cm | m2 | 1257 | Jezdnia+DS., zjazdy pryw kb, zjazdy pryw bit, zjazdy pub bit, droga żwirowa, droga serwisowa z płyt
|  | - mieszanka niezwiązana o gr. 20 cm | m2 | 187 | Jezdnia+DS., zjazdy pryw kb, zjazdy pryw bit, zjazdy pub bit, droga żwirowa, droga serwisowa z płyt
* | D.04.06.01 | Podbudowa z betonu cementowego
|  | - warstwa podbudowy z betonu C20/25 o gr. 25 cm | m2 | 130 | 69.38 | 9019.4
SUMA CZĘŚCIOWA
* | D.05.00.00 | NAWIERZCHNIE | ___ | ___
* | D.05.03.01 dodatkowo, D.08.01.02 | Nawierzchnia z kostki kamiennej
|  | - nawierzchnia z kostki kamiennej 18/20 na podsypce cementowo-piaskowej gr 5 cm. | m2 | 130 | zatoki autobusowe, pierscień ronda(428)
* | D.05.03.05 | Nawierzchnia z betonu asfaltowego - warstwa wiążąca
|  | - warstwa wiążąca z AC11W o gr.4cm | m2 | 4701
* | D.05.07.05 | Nawierzchnia z betonu asfaltowego - warstwa ścieralna |  |  | #REF!
|  | - warstwa ścieralna z AC11S o gr. 4 cm | m2 | 4701 | pozostałe ulice i ds.
| D.05.03.26c | Położenie siatki powlekanej
|  | - Położenie siatki powlekanej | m2 | 4701
* | D.05.03.11 | Frezowanie istniejącej nawierzchni na zimno |  |  | Ciołkowskiego, nowowarszawska, zjazdy pub bit.
|  | -frezowanie nawierzchni asfaltowych na zimno | m2 | 4701 | ściezka bit.
* | D.05.03.23 | Nawierzchnia z brukowej kostki betonowej
|  | - nawierzchnia z betonowej kostki brukowej gr. 8cm na podsypce cementowo-piaskowej gr. 3cm | m2 | 1102 | Ciołkowskiego, nowowarszawska, pozostałe ulice i ds.
SUMA CZĘŚCIOWA
* | D.06.00.00 | ROBOTY WYKOŃCZENIOWE | ___ | ___
* | D.06.01.01 | Umocnienie powierzchniowe skarp, rowów i ścieków
|  | - umocnienie skarp oraz trawników przez humusowanie i obsianie trawą gr. 10 cm (do granic pasa drogowego) | m3 | 170
SUMA CZĘŚCIOWA
* | D.07.00.00 | URZĄDZENIA BEZPIECZEŃSTWA RUCHU | ___ | ___
* | D.07.01.01 | Oznakowanie poziome |  |  | 33 | 1560273
|  | - oznakowanie poziome materiałami grubowarstwowymi | m2 | 320
* | D.07.02.01 | Oznakowanie pionowe oraz urządzenia bezpieczeństwa ruchu |  | 0
|  | - przestawienie znaków drogowych wraz z konstrukcją wsporczą | szt. | 31
* | D.08.00.00 | ELEMENTY ULIC | ___ | ___
* | D.08.01.02 | Krawężniki kamienne
|  | - ustawienie krawężników betonowych najazdowych 20x22x100 na ławie betonowej z oporem | mb | 430
|  | - ustawienie krawężników betonowych 20x30x100 cm na ławie betonowej z oporem | mb | 980
* | D.08.02.02 | Chodniki z betonowej kostki brukowej
|  | - ułożenie chodników z betonowej kostki brukowej gr. 8cm na podsypce cementowo-piaskowej gr. 3cm | m2 | 1257
* | D.08.03.01 | Betonowe obrzeże chodnikowe
|  | - ustawienie obrzeży betonowych30x8x100 cm z oporem na podsypce cementowo-piaskowej gr. 5 cm | mb | 663
* |  | Wymiana kanalizacji deszczowej
|  | -wymiana wpustów deszczowych | kpl | 8
Regulacja
|  | - zaworów | kpl | 8
|  | - studni kanalizacji sanitarnej | kpl | 13
|  | - studni teletechnicznych | kpl | 7
|  | - kratek wpustowych | kpl | 7
SUMA CZĘŚCIOWA
* | GG.00.12.01 | POMIAR POWYKONAWCZY | ___ | ___
* | GG.00.12.01 | Pomiar powykonawczy zrealizowanych obiektów drogowych
|  | - zakres objęty inwestycją | km | 0.7
SUMA CZĘŚCIOWA
do wywalenia w ostateczności
pieczęć wykonawcy/wykonawców