## Arkusz2
Załącznik nr 6 do SWZ
O1.N4.361.08.2024
Przedmiar Robót
Wykonanie robót naprawczych i oczyszczenie 3 przepustów w ciągu dróg wojewódzkich zarządzanych przez Rejon Dróg Wojewódzkich we Włocławku.
Lp. | Podstawa | Opis | Jedn.obm. | Ilość
1 |  | Droga wojewódzka nr 539 Blinno - Ligowo - Tłuchowo - remont przepustu: fi 800 dł. 16,00 mb w km 16 + 980 m.
1 d.1 |  | Ręczne rozebranie nawierzchni z mieszanek mineralno-bitumicznych o grubości 8 cm | m2 | 10.5
2 d.1 |  | Rozebranie podbudowy z kruszywa gr. 15 cm ręcznie, ale 23 cm | m2 | 10.5
3. d.1 |  | Roboty ziemne wykon.koparkami przedsiębiernymi o poj.łyżki 0.25 m3 w gr.kat.III z transp.urobku samochod.samowyładowczymi na odległość do 1 km | m3 | 43.5
4 d.1 |  | Rozebranie przepustów rurowych - fi 800 cm dł. 16,00 mb z wywozem gruzu poza teren budowy z utylizacją. | m | 16
5 d.1 |  | Wykonanie grobli ziemnej z ziemi dowiezionej z wbudowaniem i zagęszczeniem wraz z rozbiórką i wywozem gruntu poza teren budowy ( brak możliwości całkowitego odcięcia wody w cieku ) w celu wykonania przepustu | m3 | 8
6 d.1 |  | Odwodnienie wykopu poprzez pompowanie wody przy użyciu pompy przeponowej | m-g | 32
7 d.1 |  | Przepusty rurowe - ława fundamentowa żwirowa | m3 | 3.2
8 d.1 |  | Przepusty rurowe - rury z tworzywa PEHD o śr. 80 cm | m | 16
9 d.1 |  | Zasypywanie wykopów spycharkami z przemieszczeniem gruntu na odl. do 10 m w gruncie kat. I-III | m3 | 36
10 d. 1 |  | Ręczne zagęszczenie warstwy odsączającej w korycie - grub.warstwy po zag. 15 cm | m2 | 10.5
11 d. 1 |  | Podbudowa z gruntu stabilizowanego cementem - dostarczonego z wytwórni - grubość podbudowy po zagęszczeniu 15 cm | m2 | 10.5
12 d.1 |  | Podbudowa z kruszywa łamanego - 0/31,5 - warstwa dolna o grub.po zagęszcz. 23 cm | m2 | 10.5
13 d.1 |  | Skropienie nawierzchni drogowej emulsją mineralno - bitumiczną | m2 | 10.5
14 d. 1 |  | Wykonanie warstwy wyrównawczej z AC 16W 35/50 w il. 100 kg/m2. | Mg | 0.93
15 d.1 |  | Mechaniczne oczyszczenie i skropienie nawierzchni i warstw konstrukcyjnych przed ułożeniem w - wy profilowej, siatki, w - wy ścieralnej, | m2 | 9.3
16 d.1 |  | Nawierzchnia z mieszanek mineralno-bitumicznych - warstwa wiążąca AC 16W 35/50 - grubość po zagęszcz. 4 cm. | m2 | 9.3
17 d. 1 |  | Mechaniczne oczyszczenie i skropienie emulsją asfaltową nawierzchni bitumicznej | m2 | 9.3
18 d.1 |  | Nawierzchnia z mieszanek mineralno-bitumicznych na całej szer. jezdni i skrzyżowań z drogami przyległymi - warstwa ścieralna SM 8 - grubość po zagęszcz. 4 cm. | m2 | 9
19 d.1 |  | Przepusty rurowe - ścianki czołowe prefabrykowane ze skrzydełkami dla rur o śr. 80 cm | ścianka/szt. | 2
20 d.1 |  | Umocnienie wlotu i wylotu przepustu - nad ściankami czołowymi - kostką brukową betonową - ułożoną na podsypce cem. - piaskowej gr. 3 - 5 cm. | m2 | 12
21 d. 1 |  | Wykonanie podsypki z piasku pod płyty monowskie. z wbudowaniem i zagęszczeniem | m3 | 104
22 d.1 |  | Układanie czasowych dróg kołowych i placów z płyt żelbetowych pełnych o powierzchni 1 szt.ponad 3 m2 | m2 | 45
23 d.1 |  | Rozbieranie czasowych dróg kołowych i placów z płyt żelbetowych pełnych o powierzchni 1 szt.ponad 3 m2 | m2 | 45
24 d.1 |  | Roboty ziemne - wywóz podsypki z piasku pod płyty monowskie. | m3 | 104
25 d.1 |  | Odtworzenie istniejącego rowu na odcinku tymczasowego objazdu przepustu z profilowaniem skarp i poboczy str. P. | m | 40
26 d. 1 |  | Ścinanie, uzupełnienie i profilowanie istniejącego pobocza nad przepustem niesortem kamiennym 0/31,5 o grub. do15 cm | m2 | 40
27 d.1 |  | Bariery ochronne sprężyste, stalowe typu N2W4A na przepuście str. L+P | m | 32
2 |  | Droga wojewódzka nr 539 Blinno - Ligowo - Tłuchowo- oczyszczenie przepustu w km 19 + 370 fi. 400 mm, dł. 12,00 m
28 d.1 |  | Oczyszczenie przepustu fi 400 z namułu ( 90% namułu ) wraz z wywozem. | m | 12
29 d.1 |  | Umocnienie wylotu przepustu kostką betonową na podsypce cementowo - piaskowej. | m2 | 16
3 |  | Droga wojewódzka nr 541 Sierpc - Tłuchowo - Dobrzyń n/Wisłą - remont przepustu: fi 600 dł. 12,00 mb w km 109 + 480 m.
30 d.1 |  | Ręczne rozebranie nawierzchni z mieszanek mineralno-bitumicznych o grubości 8 cm | m2 | 12
31 d.1 |  | Rozebranie podbudowy z kruszywa gr. 23 cm ręcznie | m2 | 12
32 d. 1 |  | Roboty ziemne wykon.koparkami przedsiębiernymi o poj.łyżki 0.25 m3 w gr.kat.III z transp.urobku samochod.samowyładowczymi na odległość do 1 km | m3 | 43.5
33 d.1 |  | Rozebranie przepustów rurowych - fi 600 cm dł. 12,00 mb z wywozem gruzu poza teren budowy z utylizacją. | m | 12
34 d.1 |  | Przepusty rurowe - ława fundamentowa żwirowa | m3 | 2.8
35 d.1 |  | Przepusty rurowe - rury z tworzywa PEHD o śr. 60 cm | m | 14
36 d.1 |  | Zasypywanie wykopów spycharkami z przemieszczeniem gruntu na odl. do 10 m w gruncie kat. I-III | m2 | 25.2
37 d.1 |  | Ręczne zagęszczenie warstwy odsączającej w korycie - grub.warstwy po zag. 15 cm | m2 | 12
38 d.1 |  | Podbudowa z gruntu stabilizowanego cementem - dostarczonego z wytwórni - grubość podbudowy po zagęszczeniu 15 cm | m2 | 12
39 d.1 |  | Podbudowa z kruszywa łamanego - 0/31,5 - warstwa dolna o grub.po zagęszcz. 23 cm | m2 | 12
40 d.1 |  | Skropienie nawierzchni drogowej emulsją mineralno - bitumiczną | m2 | 12
41 d.1 |  | Nawierzchnia z mieszanek mineralno-bitumicznych - warstwa wyrównawcza - grubość po zagęszczeniu 4 cm | Mg | 0.93
42 d.1 |  | Nawierzchnia z mieszanek mineralno-bitumicznych - warstwa wiążąca - grubość po zagęszcz. 4 cm ze skropieniem emulsją mineralno - birumiczną | m2 | 9.3
43 d.1 |  | Nawierzchnia z mieszanek mineralno-bitumicznych - warstwa ścieralna - grub.po zagęszcz. 4 cm | m2 | 9
44 d.1 |  | Przepusty rurowe - ścianki czołowe prefabrykowane ze skrzydełkami dla rur o śr. 60 cm | ścianka/szt. | 2
45 d.1 |  | Umocnienie wlotu i wylotu przepustu - nad ściankami czołowymi - kostką brukową betonową - ułożoną na podsypce cem. - piaskowej gr. 3 - 5 cm. | m2 | 12
46 d.1 |  | Wykonanie podsypki z piasku pod płyty monowskie. z wbudowaniem i zagęszczeniem | m3 | 104
47 d.1 |  | Układanie czasowych dróg kołowych i placów z płyt żelbetowych pełnych o powierzchni 1 szt.ponad 3 m2 | m2 | 90
48 d.1 |  | Rozbieranie czasowych dróg kołowych i placów z płyt żelbetowych pełnych o powierzchni 1 szt.ponad 3 m2 | m2 | 90
49 d.1 |  | Roboty ziemne - wywóz podsypki z piasku pod płyty monowskie. | m3 | 104
50 d.1 |  | Odtworzenie istniejącego rowu na odcinku tymczasowego objazdu przepustu z profilowaniem skarp i poboczy str. P. | m | 40
51 d.1 |  | Ścinanie, uzupełnienie i profilowanie istniejącego pobocza nad przepustem niesortem kamiennym 0/31,5 o grub. do15 cm | m2 | 40
52 d.1 |  | Bariery ochronne sprężyste, stalowe typu N2W4A na przepuście str. L+P | m | 32