## Arkusz1
Pakiet nr 24 OBŁOŻENIA POLA OPERACYJNEGO (Kardiochirurgia);CPV 33140000-3
Lp. | Opis przedmiotu zamówienia | Parametry dodatkowe | ilości w zestawie | Jednostka miary | Wartość jednostkowa netto (zł) | % VAT | Ilość | Wartość netto (zł) | Cena brutto (zł) | Nazwa kod producenta
Sterylne obłożenie wykonane z dwuwarstwowego pełnobarierowego laminatu (folia polietylenowa + hydrofilowa warstwa włókniny polipropylenowej bez zawartości wiskozy i celulozy o gramaturze 55g/m2. Posiada dodatkowy obszar wzmocnień (pad chłonny) jako trzecią warstwę z włókniny polipropylenowej SMS o gramaturze w obszarze krytycznym 110 g/m2. (KARTA PRODUKTU POTWIERDZAJĄCA PARAMETRY ).Chłonność włókniny w miejscu wzmocnienia min. 386 ml/m2. Fartuchy chirurgiczne jednorazowe, pełnobarierowe, wykonane z włókniny typu Spunlace o gram. min. 70g/m2. w miejscu wzmocnień min. 20 g/m2. Rękaw zakończony elastycznym mankietem 100% poliester. Tylne części fartucha zachodzące na siebie. Umiejscowienie troków w kartoniku umożliwiające zawiązanie ich zgodnie z procedurami postępowania aseptycznego. (KARTA POTWIERDZAJĄCA PARAMETRY TECHNICZNE) Zestawy i serwety muszą posiadać informację o dacie ważności i nr serii oraz nr katalogowym w postaci min. 2 naklejek do umieszczenia na karcie pacjenta; Naklejki informujące o zawartości materiału gazowego w zestawie. Dodatkowo spis zawartości zestawu.Zawartość zestawu umieszczona w opakowaniu foliowo, do transportu w 2 opakowaniach transportowych.
1 | Zestaw do operacji zastawek (BO Kardiochirurgii) |  |  | ZESTAW |  |  | 304
a | serweta na stół narzędziowy wzmocniona 240 x 150 cm (opakowanie zestawu) | x | 1szt.
b | serweta 2 -warstwowa do klatki piersiowej 340 x 350 cm, otwór 32 x 38 cm z folią operacyjną, kieszenie 3 sekcje obustronnie, dodatkowy zintegrowany pad chłonny w obszarze krytycznym | x | 1szt.
c | organizer na przewody włókninowy 8,5 x 13 cm | x | 2 szt.
d | serweta 2-warstwowa przylepna 75 x 75 cm | x | 2 szt.
e | serweta na stolik Mayo 80 x 145 cm składana teleskopowo, pad chłonny na całej długości | x | 1szt.
f | czyścik do elektrokoagulacji 5 x 5 cm, kontrastujący w RTG , przylepny | x | 1szt.
g | podstawka zabezpieczająca na skalpele (3 miejsca) | x | 1szt.
h | pojemnik na zużyte igły i ostrza do skalpeli plastikowy, 40 miejsc z funkcją bezdotykowego ściągania ostrzy, gąbka + przylepiec | x | 1szt.
i | osłona na narzędzia gumowa atraumatyczna 10 x 2 mm, kolor żółty, 10 szt umieszczone w gąbce przylepnej | x | 10szt.
j | elektroda czynna, kabel min, 320 cm, 2 przyciski, 3 bolce | x | 1szt.
k | uchwyt do elektrody czynnej plastikowy | x | 1szt.
l | kleszczyki plastikowe do mycia pola operacyjnego typu korcang 24 cm | x | 1szt.
ł | uchwyt rzepowy do kabli min. 2 x 23 cm | x | 2 szt.
m | kieszeń przylepna 2 sekcje 43 x 38 cm, PE, przeźroczysta | x | 2szt.
n | fartuch chirurgiczny typu Spunlace rozm. XL o gramaturze min 70g/m2 | x | 3 szt.
o | fartuch chirurgiczny typu Spunlace rozm. L o gramaturze min 70g/m2 owinięty w papier krepowy i umieszczony pod pierwszą połą owinięcia zestawu | x | 1szt.
p | tupfer z gazy 47 x 40 cm, 20 nitek | x | 10szt.
r | chusta z gazy z RTG 45 x 45 cm, 4 warstwy, biała, z tasiemką, po wstępnym praniu | x | 10szt.
s | taśma przylepna min. 10 x 50 cm | x | 2 szt.
t | strzykawka 50/60 ml Luer, 3 części | x | 1szt.
u | dren do ssaka 25/8,33 CH/mm 300 cm | x | 1szt.
w | opatrunek pooperacyjny wysokochłonny przylepny 20 x 10 cm, zapobiegający cofaniu się wydzieliny | x | 1szt.
x | opatrunek pooperacyjny wysokochłonny przylepny 35 x 10 cm, zapobiegający cofaniu się wydzieliny | x | 1szt.
y | rękawiczki chirurgiczne lateksowe bezpudrowe Nr 8 | x | 2 szt = 1 para
z | pojemnik plastikowy 500 ml przeźroczysty | x | 2 szt.
aa | pojemnik plastikowy 250 ml żółty | x | 1szt.
ab | kubek z uchwytem 1000 ml przeźroczysty | x | 1szt.
ac | ręcznik celulozowy min. 30 x 33 cm | x | 4 szt.
ad | pojemnik plastikowy 500 ml niebieski | x | 1szt.
ae | mata antypoślizgowa z gąbki pod narzędzia min. 40 x 50 cm | x | 1szt.
af | ostrze do skalpela nr 11 | x | 2szt.
ag | cewnik do odsysania 16 CH min, 40 cm | x | 3 szt.
ah | Igła iniekcyjna 0,8 x38 mm | x | 1szt.
ai | skalpel bezpieczny nr 24 | x | 1szt.
aj | miska nerkowata 300 ml | x | 1szt.
2 | Zestaw sercowo-naczyniowy o składzie: (BO Kardiochirurgii) |  |  | ZESTAW |  |  | 160
a | serweta na stół narzędziowy wzmocniona 240 x 150 cm (opakowanie zestawu) | x | 1szt.
b | serweta 2 -warstwowa do klatki piersiowej 350 x 340 cm, otwór 32 x 38 cm z folią operacyjną, kieszenie 3 sekcje obustronnie, 2 x zintegrowana prowadnica do drenów, dodatkowy zintegrowany pad chłonny w obszarze krytycznym | x | 1szt.
c | serweta 2-warstwowa 200 x 260 cm, otwór typu "U" przylepny 6,5 x 95 cm, z przylepną osłoną na krocze typu majtki | x | 1szt.
d | serweta na stolik Mayo 80 x 145 cm, składana teleskopowo, z padem chłonnym na całej długości | x | 1szt.
e | serweta 2-warstwowa przylepna 75 x 75 cm | x | 2 szt.
f | serweta 2-warstwowa przylepna 75 x 45 cm | x | 2 szt.
g | serweta 2-warstwowa nieprzylepna 200 x 150 cm | x | 1szt.
h | tupfer twardy z gazy z RTG 12 x 12 cm, umieszczone w tekturowym pudełku z przegródkami ułatwiającymi kontrolę wzrokową | x | 10szt.
i | strzykawka 50/60 ml Luer, 3 części | x | 1szt.
j | czyścik do elektrokoagulacji 5 x 5 cm, kontrastujący w RTG, przylepny | x | 1szt.
k | podstawka zabezpieczająca na skalpele (3 miejsca), przylepna | x | 1szt.
l | pojemnik na zużyte igły i ostrza do skalpeli plastikowy, 40 miejsc z funkcją bezdotykowego ściągania ostrzy, gąbka + przylepiec | x | 1szt.
ł | osłona na narzędzia gumowa atraumatyczna 10 x 2 mm, kolor żółty, 10 szt umieszczone w przylepnej gąbce | x | 10szt.
m | elektroda czynna, kabel min. 320 cm, 2 przyciski, 3 bolce | x | 1szt.
n | pojemnik na elektrodę czynną plastikowy | x | 1szt.
o | ręcznik celulozowy min. 30 x 33 cm | x | 4 szt.
p | opaska elastyczna 15 cm x 5 m biała | x | 2 szt.
r | taśma dwustronnie przylepna 6 x6 cm | x | 2 szt.
s | jednowarowa stalowa Igła kulkowa 18G, 1,20 x 80 mm | x | 1szt.
t | opatrunek pooperacyjny wysokochłonny przylepny 35 x 10 cm, zapobiegający cofaniu się wydzieliny z opatrunku | x | 1szt.
u | opatrunek pooperacyjny wysokochłonny przylepny 20 x 10 cm, zapobiegający cofaniu się wydzieliny z opatrunku | x | 1szt.
w | dren do ssaka 25/8,33 CH/mm 300 cm | x | 1szt.
x | pojemnik plastikowy 250 ml żółty | x | 1szt.
y | miska nerkowata 700 ml niebieska plastikowa | x | 1szt.
z | pojemnik plastikowy z uchwytem typu kubek 1000 ml przeźroczysty | x | 1szt.
aa | pojemnik plastikowy 500 ml niebieski | x | 1szt.
ab | pojemnik plastikowy 500 ml przeźroczysty | x | 3szt.
ac | osłona Protect na stopy 25 x 50 cm, 2 x zintegrowana taśma do mocowania | x | 2 szt.
ad | taśma przylepna min. 10 x 50 cm | x | 2 szt.
ae | uchwyt rzepowy do kabli min. 2 x 23 cm | x | 2 szt.
af | tupfer z gazy 47 x 40 cm, 20 nitek | x | 10szt.
ag | chusta z gazy z chipem RTG 45 x 45 cm, 4 warstwy, biała, z tasiemką, po wstępnym praniu | x | 10szt.
ah | kompres z gazy z RTG 10 x 20 cm 16 warstw 17 nitek | x | 20szt.
ai | rękawica chirurgiczna lateksowa bezpudrowa Nr 8 | x | 2 szt = 1 para
aj | fartuch chirurgiczny typu Spunlaced wzmocniony rozm. XL | x | 3 szt.
ak | fartuch chirurgiczny typu Spunlaced wzmocniony rozm. L | x | 1szt.
al. | kleszczyki plastikowe do mycia pola operacyjnego typu korcang 24 cm | x | 1szt.
ał | kieszeń przylepna 2 sekcje 43 x 38 cm, PE, przeźroczysta | x | 2szt.
am | mata antypoślizgowa z gąbki pod narzędzia min. 40 x 50 cm | x | 1szt.
an | skalpel bezpieczny nr 24 | x | 2 szt.
ao | ostrze do skalpela nr 15 | x | 1szt.
ap | ostrze do skalpela nr 11 | x | 1szt.
ar | opatrunek nieprzylepny wysokochłonny, nieprzywierający 10 x 20 cm | x | 2 szt.
as | strzykawka luer 10 ml | x | 1szt.
at | igła iniekcyjna 0,8 x 40 mm | x | 1szt.
au | igła iniekcyjna 0,5 x 25 mm | x | 1szt.
aw | organizer kabli włókninowy 8.5x13 cm | x | 2 szt.
ax | cewnik do odsysania 8 CH, min. 60 cm | x | 1szt.
ay | cewnik do odsysania 16 CH, min. 40 cm | x | 3 szt.
az | folia chirurgiczna antybakteryjna 42 x 36 cm (42 x 42 cm) | x | 1szt.
ba | strzykawka luer 20 ml | x | 1szt.
Razem pakiet nr 24