## Pakiet 1
PAKIET NR 1 FARTUCH CHIRURGICZNY JEDNORAZOWY PEŁNOBARIEROWY
Lp. | Opis |  | Producent i nr katalogowy | J.m. | Ilość B | Ilość K | Ilość P | Suma ilości | Cena jednostkowa netto | Vat | Cena jednostkowa brutto | Wartość netto | Wartość brutto
1 | Fartuch chirurgiczny, jałowy, jednorazowy, pełnobarierowy zgodny z EN 13795 1-3 włóknina SMMMS z dodatkowym nieprzemakalnym wzmocnieniem. Gramatura 40 g/m2, posiadający dodatkowe nieprzemakalne wzmocnienie części przedniej i rękawach o gramaturze 38g/m2 BI=6. Fartuch odporny na przenikanie wirusów. Rękaw zakończony elastycznym mankietem z dzianiny poliestrowej, zapięcie typu taśma-przylepiec umożliwiające zapięcie fartucha w dowolnym miejscu na plecach. Obszycie przy szyi kolorową lamówką identyfikującą rodzaj fartucha. Tylne części zachodzą na siebie. Odporność na przesiąkanie 165 cm H2 O, niepalny, I klasa palności potwierdzona certyfikatem, oddychający. Tylne części zachodzące na siebie, troki umożliwiające aseptyczne wiązanie od przodu. Szwy wykonane metodą ultradźwiękową. Fartuch dodatkowo zapakowany z 2 ręcznikami w serwetę włókninową SMS i opakowanie papier -folia z 2 naklejkami do dokumentacji. Rozmiary i długości: M – 115 cm, L – 125 cm, XL – 140 cm, XXL – 155 cm. | ROZMIAR M |  | szt | 100 | 800 | 100 | 1000
|  | ROZMIAR L |  | szt | 3000 | 6500 | 100 | 9600
|  | ROZMIAR XL |  | szt | 500 | 5500 | 50 | 6050
|  | ROZMIAR XXL |  | szt | 100 | 1200 | 50 | 1350
RAZEM | [11 empty] | 0 | 0

## Pakiet 2
PAKIET NR 2 KANIULA DO PODAWANIA PŁYNÓW
Lp. | Opis | Producent i nr katalogowy | J.m. | Ilość B | Ilość K | Ilość P | Suma ilości | Cena jednostkowa netto | Vat | Cena jednostkowa brutto | Wartość netto | Wartość brutto
1 | Kaniula do żył obwodowych z dodatkowym portem do iniekcji zabezpieczonym okrągłym samodomykającym się koreczkiem, wykonana z PUR, cienkościenna z 4 lub 6 paskami cieniujacymi w rtg na całej długości, port górny położony bezpośrednio nad skrzydełkami mocującymi - nie wystający poza ich obręb, sterylna, nazwa producenta umieszczona na kaniuli, Rozmiary 16Gx50mm - 196ml/min 17Gx45mm - 128ml/min 18Gx45mm - 96ml/min 18Gx33mm – 103ml/min 20Gx32mm-59ml/min 20Gx25mm - 65ml/min 22Gx25mm - 36ml/min Do oferty należy dołączyć badania labolatoryjne potwierdzajace biokompatybilność materiału z którego zostały wykonane kaniule. |  | szt | 0 | 12000 | 200 | 12200
2 | Korki do kaniul typu Luer-Lock kompatybilne z kaniulami pojedynczo pakowane w sztywne opakowanie zapobiegające utracie jałowości. |  | szt | 2000 | 0 | 26000 | 28000
RAZEM | [10 empty] | 0 | 0

## Pakiet 3
PAKIET NR 3 KANIULA "BEZPIECZNA"
Lp. | Opis | Producent i nr katalogowy | J.m. | Ilość B | Ilość K | Ilość P | Suma ilości | Cena jednostkowa netto | Vat | Cena jednostkowa brutto | Wartość netto | Wartość brutto
1 | Kaniula bezpieczna z samodomykającym się korkiem portu do wstrzyknięć, min. 5 pasków kontrastujących w promieniach RTG wtopionych w cewnik z poliuretanu, wyposażona w zastawkę antyzwrotną zapobiegającą wypływowi krwi w momencie wkłucia, zabezpieczenie igły w postaci plastikowej osłonki o gładkich krawędziach, w pełni zamykającej ostrze i światło igły. Pozbawiona jakichkolwiek ostrych elementów wchodzących w skład mechanizmu zabezpieczającego kaniulę. Pakowane pojedynczo. Opakowanie sztywne zabezpieczające przed utratą jałowości . Sterylizowana radiacyjnie. 0,9mm - 22G( niebieski ) dł. 25 mm , przepływ min. 42 ml/min 1,1mm - 20G( różowy ) dł. 32 mm , przepływ min. 67 ml/min 1,3mm - 18G( zielony ) dł. 32, przepływ min. 103 ml/min 1,3mm - 18G( zielony ) dł. 45 mm , przepływ min. 103 ml/min 1,5mm - 17G( biały) dł. 45 mm , przepływ min. 133 ml/min 1,8mm – 16 G ( szary) dł. 45 mm, przepływ min. 236 ml/min 2,0 mm 14 G (pomarańczowy), przepływ min. 270 ml/min Do oferty dołączone opublikowane badania kliniczne lub laboratoryjne (min. 3) potwierdzające zmniejszenie ryzyka wystąpienia zakrzepowego zapalenia żył związanego z materiałem z jakiego wykonany jest cewnik oferowanych kaniul. |  | szt | 30000 | 10000 | 25000 | 65000
| Bezpieczna kaniula dożylna wykonana z biokompatybilnego poliuretanu. Posiadająca dodatkowy, samodomykający się port do wstrzyknięć, min. 5 pasków kontrastujących w promieniach RTG. Możliwość identyfikacji radiologicznej położenia końca kaniuli. Posiadająca zawór zapobiegający wypływowi krwi. Posiadająca zabezpieczenie igły w postaci plastikowej osłonki o gładkich krawędziach, chroniące personel medyczny przed przypadkowym zakłuciem, z systemem kapilar zapobiegających zachlapaniu krwią. Pozbawiona jakichkolwiek ostrych elementów wchodzących w skład mechanizmu zabezpieczającego kaniulę. Kaniula posiadająca dodatkowo otwór przy ostrzu igły zapewniający natychmiastowe wzrokowe potwierdzenie skutecznej kaniulacji, co może redukować liczbę prób wprowadzenia kaniuli. Dostępność rozmiarów w zależności od potrzeb klienta 22G dł. 25 mm 20G dł. 32 mm 18G dł. 32 mm 18G dł.45 mm |  | szt | 1000 | 100 | 1000 | 2100
2 | Strzykawka trzyczęściowa poj. 5ml napełniona fabrycznie roztworem NaCl 0,9%.(izotoniczny roztwór NaCl 0,9%) całkowita pojemność cylindra maksymalnie 9 ml). Strzykawka ma posiadać średnicę cylindra odpowiadającej strzykawce o pojemności 10ml. Ma posiadać długi korek zamykający o dł. min 12mm, posiadajacy gwintowane przedłużenie zamykające wejście do strzykawki Luer Lock, zapobiegający przypadkowej kontaminacji wejścia do strzykawki. Specjalna budowa tłoka eliminująca zwrotny napływ krwi do cewnika (zerowy refluks). Ogranicznik tłoka strzykawki uniemożliwiający wysunięcie tłoka poza przestrzeń steryną strzykawki i przypadkową kontaminację roztworu podczas przygotowania strzykawki do przepłukiwania oraz aspiracji sprawdzającej drożność cewnika. Sterylizacja parowa.Opakowanie 30 szt. |  | op | 50 | 10 | 10 | 70
RAZEM | [10 empty] | 0 | 0
Zamawiający, korzystając ze swoich uprawnień wynikających z § 13 ust. 1 pkt 1 Rozporządzenia Ministra Rozwoju z dnia 26 lipca 2016 r. w sprawie rodzajów dokumentów, jakich może żądać zamawiający od wykonawcy w postępowaniu o udzielenie zamówienia (Dz.U. z 2016 r. Nr 1126) wymaga, aby każdy z Wykonawców ubiegający się o zamówienie posiadał:
a/ karty danych technicznych, katalogi informacyjne (producenta przedmiotu zamówienia), zawierające dokładny opis parametrów oferowanego przedmiotu zamówienia ze wskazaniem wszystkich parametrów, których wymaga Zamawiający w treści SIWZ (w opisie przedmiotu zamówienia).
b/Zamawiający wymaga aby na opakowaniu jednostkowym była widoczna data ważności i numer katalogowy.Jeżeli nie ma możliwości zamieszczenia tych danych na opakowaniu jednostkowym to powinno znajdować się na opakowaniu zbiorczym.

## Pakiet 4
PAKIET NR 4 RĘKAWICE DIAGNOSTYCZNE
Lp. | Opis | Producent i nr katalogowy | J.m. | Ilość B | Ilość K | Ilość P | Suma ilości | Cena jednostkowa netto | Vat | Cena jednostkowa brutto | Wartość netto | Wartość brutto
1 | Rękawice diagnostyczne, lateksowe, bezpudrowe, z wewnętrzną warstwą polimerową , oznakowane jako Wyrób Medyczny i ŚOI KATIII Zgodne z normą EN PN 455-1,2,3,4 wszystkie części normy zapisane w Deklaracji Zgodności AQL ≤ 1,5 zgodnie z EN 455 -1. Długość rękawicy min. 240mm. Siła zrywania w całym okresie przechowywania 6N Zewnętrzna powierzchnia gładka, matowa, zakończone rolowanym mankietem Materiał odporny na uszkodzenia- grubość pojedynczej ścianki palce- min. 0,12mm max.0,14 mm dłoń- min 0,09mm max.0,11 mm Przebadane na substancje chemiczne wg normy EN 374-3 z grupy kwasy, zasady i aldehydy - min 2 poziom odporności. Wolne od akceleratorów chemicznych- tiuramów, tiomoczników, benzotiazoli, wykaz chemikaliów zawartych w rękawicy dołączyć do oferty.Dopuszczone do kontaktu z żywnością Oznaczenie umieszczone fabrycznie na opakowaniu: znak CE, AQL, data produkcji, data ważności , LOT/nr partii lub serii, nazwa producenta i adres wytwórcy, oznaczenie za zgodność z normą EN 455-1,2,3,4- wszystkie części normy, okres ważności rękawic minimum 12 m-cy od daty dostawy Pakowane po 100 szt. Rozmiar: XS, S, M, L, XL Wybór ilości rozmiarów należy do Zamawiającego |  | op | 500 | 0 | 4000 | 4500
2 | Rękawice diagnostyczne nitrylowe, bezpudrowe, z miękkiego elastycznego nitrylu o dużej wytrzymałości mechanicznej, oznakowane jako Wyrób Medyczny i ŚOI KATIII Zgodne z normą EN PN 455-1,2,3,4 wszystkie części normy zapisane w Deklaracji Zgodności Zewnętrzna powierzchnia gładka, tekstura tylko na opuszkach palców, zakończone rolowanym mankietem Rękawice o min. długości 240 mm , siła zrywania min. 6N w całym okresie przechowywania. AQL ≤ 1,5 Grubość pojedynczej ścianki: palce- min. 0,08mm max.0,10mm dłoń- min 0,05mm Przebadane na wirusy krwiopochodne zgodnie z ASTM F 1671 Posiadające badania wg. EN 374-3 na co najmniej 20 substancji ( bez cytostatyków) na poziomie min 2, w tym na preparaty dezynfekcyjne na bazie aktywnego tlenu, o szerokim spektrum działania ( grzybobójcze, bakteriobójcze, wirusobójcze oraz sporobójcze), min 2 kwasy i 1 alkohol. Pełny raport z badania na ww. substancje wykonane przez Laboratorium Akredytowane lub Jednostkę Notyfikowaną dołączyć do oferty. Posiadające badania na cytostatyki Oznaczenie fabryczne na opakowaniu: znak CE, AQL, data produkcji, data ważności , LOT/nr partii lub serii, EN 374, EN 455-1,2,3,4,oznaczenie że rękawice są SOI kat III oraz wyrobem medycznym, nazwa producenta/ adres wytwórcy, okres ważności rękawic minimum 12 m-cy od daty dostawy. Uniwersalny kształt: pasujący na lewą i prawą dłoń Pakowane po 100 szt. Rozmiar S, M, L, XL |  | op | 12000 | 12000 | 500 | 24500
3 | Rękawiczki diagnostyczne, winylowe, bezpudrowe, AQL-1,5. Powierzchnia rękawic bez zgrubień i zanieczyszczeń. Bezwonne. Średnia grubość rękawicy 0,05mm+/- 0,08mm.,r znak CE. Rozmiar S,M,L. Pakowane w pudełka z wygodnym otworem do wyjmowania oraz z czytelnym trwałym nadrukiem lub etykietą rozmiaru. Z polskim opisem na pudełku.Pakowane po 100 szt.Rozmiar S, M, L, XL |  | op | 350 | 900 | 2000 | 3250
4 | Rękawiczki foliowe jednorazowego użytku a 100szt |  | op | 0 | 800 | 100 | 900
RAZEM | [10 empty] | 0 | 0

## Pakiet 5
PAKIET NR 5 RĘKAWICZKI DIAGNOSTYCZNE Z PRZEDŁUŻONYM MANKIETEM I CHIRURGICZNE.
Lp. | Opis | Producent i nr katalogowy | J.m. | Ilość B | Ilość K | Ilość P | Suma ilości | Cena jednostkowa netto | Vat | Cena jednostkowa brutto | Wartość netto | Wartość brutto
1 | Rękawiczki diagnostyczne,niesterylne, z przedłużonym mankietem,nitrylowe,bezpudrowe, AQL-1,5 znak CE Powierzchnia rękawic teksturowana. Grubość rękawicy w części dłoniowej 0,11mm +/- 0,02mm, na palcach 0,13mm +/-0,02mm, długość rękawicy min 300mm +/-5mm , odporne na działanie chemikaliów stosowanych do sterylizacji narzędzi chir. Rozm M,L. Pakowane w pudełkach z wygodnym otworem do wyjmowania oraz z czytelnym trwałym nadrukiem lub etykietą rozmiaru,z polskim opisem na pudełku.Opakowanie po 100 szt. |  | op | 450 | 500 | 500 | 1450
2 | Rękawice chirurgiczne lateksowe bezpudrowe z syntetyczną powłoką polimerową, powierzchnia teksturowana, grubość na palcu min. 0,21 mm, AQL max. 0,65, długość min. 280 mm, sterylizowane radiacyjnie, poziom protein ≤ 10 ug/g rękawicy, mankiet rolowany. Opakowanie zewnętrzne, składane, hermetyczne foliowe z teksturowanym listkiem. Kod EAN na opakowaniu jednostkowym i dyspenserze. Opakowanie zbiorcze z minimum dwoma otworami o wysokości minimum 6 cm. Certyfikat CE jednostki notyfikowanej dla środka ochrony osobistej kategorii III, Certyfikat dla Wyrobu Medycznego Klasy IIa i Certyfikat ISO 13485, ISO 9001, ISO 14001, rozm. 5,5 – 9,0 |  | para | 0 | 4500 | 1500 | 6000
RAZEM | [10 empty] | 0 | 0

## Pakiet 6
PAKIET NR 6 RĘKAWICE PÓŁSYNTETYCZNE: LATEKSOWO-NITRYLOWE, TRÓJWARSTWOWE.
Lp. | Opis | Producent i nr katalogowy | J.m. | Ilość B | Ilość K | Ilość P | Suma ilości | Cena jednostkowa netto | Vat | Cena jednostkowa brutto | Wartość netto | Wartość brutto
1 | Rękawice chirurgiczne, półsyntetyczne: lateksowo-nitrylowe, trójwarstwowe, warstwa wew. 100% nitryl, bezpudrowe, wewnątrz silikonowane, grubość na palcu0,25 mm, rozciągliwość po starzeniu >1000 %, , AQL po zapakowaniu < 1,0, sterylizowane radiacyjnie, anatomiczne, poziom protein < 50 ug/g rękawicy, mankiet rolowany z widocznymi podłużnymi i poprzecznymi wzmocnieniami, opakowanie zewnętrzne hermetyczne foliowe podciśnieniowe, badania na przenikalność substancji chemicznych zgodnie z normą EN-374-3 ( raport wynikami należy dołączyć z do oferty) badania na przenikalność cytostatyków ( raport z wynikami należy dołączyć do oferty) . Rozmiar : 6.5;7.0;7.5;8.0;8.5;9.0 ( według potrzeb) |  | para | 0 | 0 | 15000 | 15000
RAZEM | [10 empty] | 0 | 0

## Pakiet 7
PAKIET NR 7 RĘKAWICE CHIRURGICZNE BEZLATEKSOWE
Lp. | Opis | Producent i nr katalogowy | J.m. | Ilość B | Ilość K | Ilość P | Suma ilości | Cena jednostkowa netto | Vat | Cena jednostkowa brutto | Wartość netto | Wartość brutto
1 | Rękawiczki chirurgiczne jałowe, bezlateksowe, bezpudrowe, wewnętrzna powierzchnia pokryta polimerem , mikroteksturowane. Kształt w pełni anatomiczny AQL-1,0 Sterylizowane radiacyjnie,Opakowanie foliowane obustronnie od środka lub foliowe. Rozmiar 6,0 - 9,0 |  | para | 100 | 500 | 500 | 1100
RAZEM | [10 empty] | 0 | 0

## Pakiet 8
PAKIET NR 8 RĘKAWICE CHIRURGICZNE SPECJALISTYCZNE
Lp. | Opis | Producent i nr katalogowy | J.m. | Ilość B | Ilość K | Ilość P | Suma ilości | Cena jednostkowa netto | Vat | Cena jednostkowa brutto | Wartość netto | Wartość brutto
1 | Rękawice chirurgiczne, lateksowe, bezpudrowe z wewnętrzną warstwą polimerową o strukturze sieci, powierzchnia zewnętrzna mikroteksturowana, grubość na palcu 0,27 mm, AQL = 0,65 , sterylizowane radiacyjnie, anatomiczne z poszerzoną częścią grzbietową dłoni, średni poziom protein < 10 ug/g rękawicy, badania nie starsze niż 2012.r Mankiet rolowany, opakowanie zewnętrzne hermetyczne foliowe, długość 270-285 mm dopasowana do rozmiaru, badania na przenikalność dla wirusów zgodnie z ASTM F 1671, badania na przenikalność substancji chemicznych zgodnie z EN-374-3 , badania na przenikalność cytostatyków . Zgodne z EN 420, EN 388,Certyfikat CE jednostki. notyfikowanej dla środka ochrony osobistej kat. III. Standardowe i o podwyższonej chwytności w zależności od potrzeb użytkownika.Rozmiar 6,0 - 9,0. |  | para | 21000 | 26000 | 12000 | 59000
2 | Rękawice chirurgiczne, rękawice spodnie w systemie podwójnego zakładania, zielone, lateksowe, bezpudrowe, z wewnętrzną warstwą polimerową o strukturze sieci, powierzchnia zewnętrzna mikroteksturowana, AQL = 1,0, sterylizowane radiacyjnie, anatomiczne z poszerzoną częścią grzbietową dłoni, średni poziom protein < 15 ug/g mankiet rękawicy rolowany, opakowanie zewnętrzne hermetyczne foliowe, długość 270-285 mm w zależności od rozmiaru, badania na przenikalność substancji chemicznych zgodnie z EN-374-3 badania na przenikalność cytostatyków wg ASTM D 6978-05 , badania na przenikalność dla wirusów zgodnie z ASTM F 1671. Certyfikat CE jednostki. notyfikowanej dla środka ochrony osobistej kat. III. Zgodne z EN 420 i EN 388.Rozmiar 6,0 - 9,0. |  | para | 12000 | 100 | 1000 | 13100
RAZEM | [10 empty] | 0 | 0

## Arkusz 1
Lp. | Nazwa pakietu | Wartość netto | Wartość brutto
1 | FARTUCH CHIRURGICZNY JEDNORAZOWY PEŁNOBARIEROWY | 0 | 0
2 | KANIULA DO PODAWANIA PŁYNÓW | 0 | 0
3 | KANIULA "BEZPIECZNA" | 0 | 0
4 | RĘKAWICE DIAGNOSTYCZNE | 0 | 0
5 | RĘKAWICZKI DIAGNOSTYCZNE Z PRZEDŁUŻONYM MANKIETEM I CHIRURGICZNE. | 0 | 0
6 | RĘKAWICE PÓŁSYNTETYCZNE: LATEKSOWO-NITRYLOWE, TRÓJWARSTWOWE. | 0 | 0
7 | RĘKAWICE CHIRURGICZNE BEZLATEKSOWE | 0 | 0
8 | RĘKAWICE CHIRURGICZNE SPECJALISTYCZNE | 0 | 0
RAZEM |  | 0 | 0